## bus_data
BUS_I | BUS_TYPE | Pd | Qd | Gs | Bs | area | Vm | Va | baseKV | zone | Vmax | Vmin
1 | 1 | 0.00095003 | 0.0002381 | 0 | 0 | 1 | 0.99111 | -0.062468 | 0.4 | 1 | 1.1 | 0.9
2 | 1 | 0.0010377 | 0.00026007 | 0 | 0 | 1 | 0.99108 | -0.062628 | 0.4 | 1 | 1.1 | 0.9
3 | 1 | 0 | 0 | 0 | 0 | 1 | 0.9914 | -0.060367 | 0.4 | 1 | 1.1 | 0.9
124 | 1 | 0.0005969 | 0.0001496 | 0 | 0 | 1 | 0.99102 | -0.063044 | 0.4 | 1 | 1.1 | 0.9
4 | 1 | 0.0049434 | 0.0012389 | 0 | 0 | 1 | 0.99151 | -0.059572 | 0.4 | 1 | 1.1 | 0.9
5 | 1 | 0.0004271 | 0.00010704 | 0 | 0 | 1 | 0.99267 | -0.051368 | 0.4 | 1 | 1.1 | 0.9
6 | 1 | 0 | 0 | 0 | 0 | 1 | 0.99351 | -0.04542 | 0.4 | 1 | 1.1 | 0.9
12 | 1 | 0.0011601 | 0.00029075 | 0 | 0 | 1 | 0.99343 | -0.046034 | 0.4 | 1 | 1.1 | 0.9
13 | 1 | 0.0011691 | 0.00029301 | 0 | 0 | 1 | 0.99399 | -0.042049 | 0.4 | 1 | 1.1 | 0.9
10 | 1 | 0.0021863 | 0.00054794 | 0 | 0 | 1 | 0.99304 | -0.048751 | 0.4 | 1 | 1.1 | 0.9
32 | 1 | 0.001838 | 0.00046065 | 0 | 0 | 1 | 0.99331 | -0.046879 | 0.4 | 1 | 1.1 | 0.9
60 | 1 | 0.0017643 | 0.00044219 | 0 | 0 | 1 | 0.99468 | -0.037196 | 0.4 | 1 | 1.1 | 0.9
8 | 1 | 0.0027118 | 0.00067963 | 0 | 0 | 1 | 0.99287 | -0.049989 | 0.4 | 1 | 1.1 | 0.9
7 | 1 | 0.0014876 | 0.00037282 | 0 | 0 | 1 | 0.99265 | -0.051477 | 0.4 | 1 | 1.1 | 0.9
9 | 1 | 0.0012605 | 0.00031592 | 0 | 0 | 1 | 0.99239 | -0.053329 | 0.4 | 1 | 1.1 | 0.9
11 | 1 | 0 | 0 | 0 | 0 | 1 | 0.99204 | -0.05581 | 0.4 | 1 | 1.1 | 0.9
16 | 1 | 0.001907 | 0.00047794 | 0 | 0 | 1 | 0.992 | -0.056083 | 0.4 | 1 | 1.1 | 0.9
18 | 1 | 0.0014653 | 0.00036724 | 0 | 0 | 1 | 0.99172 | -0.058043 | 0.4 | 1 | 1.1 | 0.9
15 | 1 | 0.00050981 | 0.00012777 | 0 | 0 | 1 | 0.99197 | -0.056298 | 0.4 | 1 | 1.1 | 0.9
17 | 1 | 0.00058698 | 0.00014711 | 0 | 0 | 1 | 0.99163 | -0.058679 | 0.4 | 1 | 1.1 | 0.9
58 | 1 | 0.0012466 | 0.00031243 | 0 | 0 | 1 | 0.99541 | -0.032076 | 0.4 | 1 | 1.1 | 0.9
14 | 1 | 0.0012509 | 0.00031351 | 0 | 0 | 1 | 0.99194 | -0.056502 | 0.4 | 1 | 1.1 | 0.9
19 | 1 | 0.0013259 | 0.00033231 | 0 | 0 | 1 | 0.99163 | -0.058711 | 0.4 | 1 | 1.1 | 0.9
20 | 1 | 0.0010968 | 0.00027489 | 0 | 0 | 1 | 0.99135 | -0.060699 | 0.4 | 1 | 1.1 | 0.9
24 | 1 | 0.001229 | 0.00030801 | 0 | 0 | 1 | 0.99128 | -0.061149 | 0.4 | 1 | 1.1 | 0.9
22 | 1 | 0.001365 | 0.0003421 | 0 | 0 | 1 | 0.99121 | -0.061655 | 0.4 | 1 | 1.1 | 0.9
21 | 1 | 0.0017502 | 0.00043863 | 0 | 0 | 1 | 0.99113 | -0.062226 | 0.4 | 1 | 1.1 | 0.9
23 | 1 | 0.0019266 | 0.00048286 | 0 | 0 | 1 | 0.99113 | -0.062238 | 0.4 | 1 | 1.1 | 0.9
25 | 1 | 0.0014345 | 0.00035952 | 0 | 0 | 1 | 0.9947 | -0.037093 | 0.4 | 1 | 1.1 | 0.9
26 | 1 | 0.001177 | 0.00029499 | 0 | 0 | 1 | 0.99436 | -0.039491 | 0.4 | 1 | 1.1 | 0.9
27 | 1 | 0.0010797 | 0.00027061 | 0 | 0 | 1 | 0.99485 | -0.036032 | 0.4 | 1 | 1.1 | 0.9
28 | 1 | 0.00096999 | 0.0002431 | 0 | 0 | 1 | 0.99382 | -0.043307 | 0.4 | 1 | 1.1 | 0.9
29 | 1 | 0.0020934 | 0.00052465 | 0 | 0 | 1 | 0.99525 | -0.033222 | 0.4 | 1 | 1.1 | 0.9
30 | 1 | 0.00069129 | 0.00017325 | 0 | 0 | 1 | 0.99382 | -0.04332 | 0.4 | 1 | 1.1 | 0.9
53 | 1 | 0.0015329 | 0.00038417 | 0 | 0 | 1 | 0.99561 | -0.030688 | 0.4 | 1 | 1.1 | 0.9
31 | 1 | 0.00083164 | 0.00020843 | 0 | 0 | 1 | 0.99338 | -0.046416 | 0.4 | 1 | 1.1 | 0.9
52 | 1 | 0.0010526 | 0.0002638 | 0 | 0 | 1 | 0.99595 | -0.028303 | 0.4 | 1 | 1.1 | 0.9
50 | 1 | 0.0028332 | 0.00071006 | 0 | 0 | 1 | 0.99098 | -0.063409 | 0.4 | 1 | 1.1 | 0.9
49 | 1 | 0.0010038 | 0.00025157 | 0 | 0 | 1 | 0.99037 | -0.067719 | 0.4 | 1 | 1.1 | 0.9
33 | 1 | 0.0010423 | 0.00026123 | 0 | 0 | 1 | 0.98479 | -0.10757 | 0.4 | 1 | 1.1 | 0.9
62 | 1 | 0.0019496 | 0.00048862 | 0 | 0 | 1 | 0.98546 | -0.10276 | 0.4 | 1 | 1.1 | 0.9
41 | 1 | 0.00074574 | 0.0001869 | 0 | 0 | 1 | 0.98403 | -0.11307 | 0.4 | 1 | 1.1 | 0.9
45 | 1 | 0.0020394 | 0.00051113 | 0 | 0 | 1 | 0.98669 | -0.093946 | 0.4 | 1 | 1.1 | 0.9
40 | 1 | 0.0012402 | 0.00031083 | 0 | 0 | 1 | 0.98391 | -0.1139 | 0.4 | 1 | 1.1 | 0.9
51 | 1 | 0 | 0 | 0 | 0 | 1 | 0.9899 | -0.071036 | 0.4 | 1 | 1.1 | 0.9
46 | 1 | 0 | 0 | 0 | 0 | 1 | 0.98782 | -0.085869 | 0.4 | 1 | 1.1 | 0.9
34 | 1 | 0.012408 | 0.0031097 | 0 | 0 | 1 | 0.98264 | -0.12204 | 0.4 | 1 | 1.1 | 0.9
35 | 1 | 0.00057774 | 0.0001448 | 0 | 0 | 1 | 0.98257 | -0.12256 | 0.4 | 1 | 1.1 | 0.9
37 | 1 | 0.00075934 | 0.00019031 | 0 | 0 | 1 | 0.98548 | -0.10184 | 0.4 | 1 | 1.1 | 0.9
36 | 1 | 0.0012044 | 0.00030185 | 0 | 0 | 1 | 0.98256 | -0.12259 | 0.4 | 1 | 1.1 | 0.9
38 | 1 | 0.0023907 | 0.00059918 | 0 | 0 | 1 | 0.98619 | -0.096838 | 0.4 | 1 | 1.1 | 0.9
39 | 1 | 0.00097602 | 0.00024461 | 0 | 0 | 1 | 0.98253 | -0.12284 | 0.4 | 1 | 1.1 | 0.9
61 | 1 | 0.00090478 | 0.00022676 | 0 | 0 | 1 | 0.98636 | -0.095572 | 0.4 | 1 | 1.1 | 0.9
83 | 1 | 0 | 0 | 0 | 0 | 1 | 0.98659 | -0.093975 | 0.4 | 1 | 1.1 | 0.9
42 | 1 | 0.0022282 | 0.00055843 | 0 | 0 | 1 | 0.99224 | -0.054396 | 0.4 | 1 | 1.1 | 0.9
43 | 1 | 0.0026348 | 0.00066034 | 0 | 0 | 1 | 0.99234 | -0.053702 | 0.4 | 1 | 1.1 | 0.9
44 | 1 | 0 | 0 | 0 | 0 | 1 | 0.99245 | -0.052949 | 0.4 | 1 | 1.1 | 0.9
120 | 1 | 0.0024629 | 0.00061726 | 0 | 0 | 1 | 0.99267 | -0.05135 | 0.4 | 1 | 1.1 | 0.9
118 | 1 | 0.0016267 | 0.0004077 | 0 | 0 | 1 | 0.99281 | -0.050423 | 0.4 | 1 | 1.1 | 0.9
47 | 1 | 0.0022112 | 0.00055417 | 0 | 0 | 1 | 0.98595 | -0.09926 | 0.4 | 1 | 1.1 | 0.9
48 | 1 | 0.0026693 | 0.000669 | 0 | 0 | 1 | 0.98764 | -0.087132 | 0.4 | 1 | 1.1 | 0.9
54 | 1 | 0.0013305 | 0.00033345 | 0 | 0 | 1 | 0.99617 | -0.026786 | 0.4 | 1 | 1.1 | 0.9
55 | 1 | 0.0013139 | 0.0003293 | 0 | 0 | 1 | 0.99642 | -0.025012 | 0.4 | 1 | 1.1 | 0.9
98 | 1 | 0.0014064 | 0.00035249 | 0 | 0 | 1 | 0.99716 | -0.019795 | 0.4 | 1 | 1.1 | 0.9
96 | 1 | 0.00046176 | 0.00011573 | 0 | 0 | 1 | 0.99721 | -0.01945 | 0.4 | 1 | 1.1 | 0.9
56 | 1 | 0.0015727 | 0.00039414 | 0 | 0 | 1 | 0.99619 | -0.026577 | 0.4 | 1 | 1.1 | 0.9
57 | 1 | 0.0032531 | 0.00081531 | 0 | 0 | 1 | 0.99623 | -0.026318 | 0.4 | 1 | 1.1 | 0.9
59 | 1 | 0 | 0 | 0 | 0 | 1 | 0.99786 | -0.014928 | 0.4 | 1 | 1.1 | 0.9
97 | 1 | 0.0012116 | 0.00030364 | 0 | 0 | 1 | 0.99861 | -0.00969 | 0.4 | 1 | 1.1 | 0.9
94 | 1 | 0.0021938 | 0.00054983 | 0 | 0 | 1 | 0.99668 | -0.023083 | 0.4 | 1 | 1.1 | 0.9
99 | 3 | 0.0026454 | 0.00066299 | 0 | 0 | 1 | 1 | 0 | 0.4 | 1 | 1.1 | 0.9
95 | 1 | 0.0010277 | 0.00025756 | 0 | 0 | 1 | 0.99619 | -0.026529 | 0.4 | 1 | 1.1 | 0.9
84 | 1 | 0.00052964 | 0.00013274 | 0 | 0 | 1 | 0.98745 | -0.087906 | 0.4 | 1 | 1.1 | 0.9
82 | 1 | 0.00082968 | 0.00020794 | 0 | 0 | 1 | 0.98606 | -0.097758 | 0.4 | 1 | 1.1 | 0.9
63 | 1 | 0.0010006 | 0.00025078 | 0 | 0 | 1 | 0.98424 | -0.11071 | 0.4 | 1 | 1.1 | 0.9
64 | 1 | 0.00060133 | 0.00015071 | 0 | 0 | 1 | 0.98423 | -0.11073 | 0.4 | 1 | 1.1 | 0.9
65 | 1 | 0 | 0 | 0 | 0 | 1 | 0.98427 | -0.11044 | 0.4 | 1 | 1.1 | 0.9
67 | 1 | 0.0021433 | 0.00053716 | 0 | 0 | 1 | 0.98431 | -0.11021 | 0.4 | 1 | 1.1 | 0.9
66 | 1 | 0.00094219 | 0.00023613 | 0 | 0 | 1 | 0.9917 | -0.058219 | 0.4 | 1 | 1.1 | 0.9
68 | 1 | 0.0041829 | 0.0010483 | 0 | 0 | 1 | 0.99173 | -0.057987 | 0.4 | 1 | 1.1 | 0.9
69 | 1 | 0.00050298 | 0.00012606 | 0 | 0 | 1 | 0.98437 | -0.10977 | 0.4 | 1 | 1.1 | 0.9
105 | 1 | 0 | 0 | 0 | 0 | 1 | 0.99194 | -0.05649 | 0.4 | 1 | 1.1 | 0.9
70 | 1 | 0.0010128 | 0.00025384 | 0 | 0 | 1 | 0.98441 | -0.10943 | 0.4 | 1 | 1.1 | 0.9
111 | 1 | 0.013875 | 0.0034774 | 0 | 0 | 1 | 0.99172 | -0.05806 | 0.4 | 1 | 1.1 | 0.9
103 | 1 | 0.0040097 | 0.0010049 | 0 | 0 | 1 | 0.99263 | -0.051667 | 0.4 | 1 | 1.1 | 0.9
71 | 1 | 0 | 0 | 0 | 0 | 1 | 0.98442 | -0.10939 | 0.4 | 1 | 1.1 | 0.9
76 | 1 | 0 | 0 | 0 | 0 | 1 | 0.98454 | -0.10852 | 0.4 | 1 | 1.1 | 0.9
73 | 1 | 0.00078572 | 0.00019692 | 0 | 0 | 1 | 0.98429 | -0.11031 | 0.4 | 1 | 1.1 | 0.9
81 | 1 | 0.00085295 | 0.00021377 | 0 | 0 | 1 | 0.98451 | -0.10879 | 0.4 | 1 | 1.1 | 0.9
78 | 1 | 0.00077391 | 0.00019396 | 0 | 0 | 1 | 0.98459 | -0.10821 | 0.4 | 1 | 1.1 | 0.9
72 | 1 | 0.0015133 | 0.00037927 | 0 | 0 | 1 | 0.98428 | -0.11039 | 0.4 | 1 | 1.1 | 0.9
74 | 1 | 0.00036205 | 9.0739e-05 | 0 | 0 | 1 | 0.98427 | -0.11048 | 0.4 | 1 | 1.1 | 0.9
75 | 1 | 0.0012105 | 0.00030337 | 0 | 0 | 1 | 0.98424 | -0.11069 | 0.4 | 1 | 1.1 | 0.9
77 | 1 | 0.00076808 | 0.0001925 | 0 | 0 | 1 | 0.98493 | -0.10578 | 0.4 | 1 | 1.1 | 0.9
79 | 1 | 0.00084429 | 0.0002116 | 0 | 0 | 1 | 0.98524 | -0.10359 | 0.4 | 1 | 1.1 | 0.9
80 | 1 | 0.00091301 | 0.00022882 | 0 | 0 | 1 | 0.98558 | -0.10113 | 0.4 | 1 | 1.1 | 0.9
85 | 1 | 0.0014936 | 0.00037433 | 0 | 0 | 1 | 0.98866 | -0.079295 | 0.4 | 1 | 1.1 | 0.9
86 | 1 | 0.00066522 | 0.00016672 | 0 | 0 | 1 | 0.98962 | -0.072555 | 0.4 | 1 | 1.1 | 0.9
87 | 1 | 0.00095917 | 0.00024039 | 0 | 0 | 1 | 0.99015 | -0.068809 | 0.4 | 1 | 1.1 | 0.9
88 | 1 | 0.0026652 | 0.00066796 | 0 | 0 | 1 | 0.99124 | -0.061182 | 0.4 | 1 | 1.1 | 0.9
89 | 1 | 0.0017911 | 0.0004489 | 0 | 0 | 1 | 0.99374 | -0.0436 | 0.4 | 1 | 1.1 | 0.9
90 | 1 | 0.0016579 | 0.0004155 | 0 | 0 | 1 | 0.99375 | -0.043578 | 0.4 | 1 | 1.1 | 0.9
91 | 1 | 0.0036005 | 0.00090238 | 0 | 0 | 1 | 0.99513 | -0.033903 | 0.4 | 1 | 1.1 | 0.9
92 | 1 | 0.0007754 | 0.00019433 | 0 | 0 | 1 | 0.99536 | -0.032301 | 0.4 | 1 | 1.1 | 0.9
93 | 1 | 0.0014132 | 0.00035419 | 0 | 0 | 1 | 0.99608 | -0.027274 | 0.4 | 1 | 1.1 | 0.9
100 | 1 | 0.0012022 | 0.0003013 | 0 | 0 | 1 | 0.9991 | -0.006259 | 0.4 | 1 | 1.1 | 0.9
101 | 1 | 0.0029332 | 0.00073512 | 0 | 0 | 1 | 0.99869 | -0.0091593 | 0.4 | 1 | 1.1 | 0.9
109 | 1 | 0.0020004 | 0.00050134 | 0 | 0 | 1 | 0.99775 | -0.015723 | 0.4 | 1 | 1.1 | 0.9
107 | 1 | 0.0030885 | 0.00077406 | 0 | 0 | 1 | 0.9976 | -0.016729 | 0.4 | 1 | 1.1 | 0.9
102 | 1 | 0.0061998 | 0.0015538 | 0 | 0 | 1 | 0.99272 | -0.050983 | 0.4 | 1 | 1.1 | 0.9
104 | 1 | 0.0038635 | 0.00096829 | 0 | 0 | 1 | 0.99418 | -0.040735 | 0.4 | 1 | 1.1 | 0.9
106 | 1 | 0 | 0 | 0 | 0 | 1 | 0.99475 | -0.036744 | 0.4 | 1 | 1.1 | 0.9
110 | 1 | 0 | 0 | 0 | 0 | 1 | 0.99544 | -0.03188 | 0.4 | 1 | 1.1 | 0.9
113 | 1 | 0 | 0 | 0 | 0 | 1 | 0.99393 | -0.042514 | 0.4 | 1 | 1.1 | 0.9
112 | 1 | 0.0022128 | 0.00055459 | 0 | 0 | 1 | 0.9917 | -0.05818 | 0.4 | 1 | 1.1 | 0.9
116 | 1 | 0.0018197 | 0.00045606 | 0 | 0 | 1 | 0.99507 | -0.03449 | 0.4 | 1 | 1.1 | 0.9
108 | 1 | 0.0048811 | 0.0012233 | 0 | 0 | 1 | 0.99612 | -0.027136 | 0.4 | 1 | 1.1 | 0.9
114 | 1 | 0.0032062 | 0.00080356 | 0 | 0 | 1 | 0.99312 | -0.04819 | 0.4 | 1 | 1.1 | 0.9
115 | 1 | 0.0033288 | 0.00083427 | 0 | 0 | 1 | 0.99375 | -0.04375 | 0.4 | 1 | 1.1 | 0.9
121 | 1 | 0.00093653 | 0.00023472 | 0 | 0 | 1 | 0.99503 | -0.034769 | 0.4 | 1 | 1.1 | 0.9
117 | 1 | 0 | 0 | 0 | 0 | 1 | 0.99285 | -0.050115 | 0.4 | 1 | 1.1 | 0.9
119 | 1 | 0.0049155 | 0.0012319 | 0 | 0 | 1 | 0.99268 | -0.051286 | 0.4 | 1 | 1.1 | 0.9
122 | 1 | 0.00048027 | 0.00012037 | 0 | 0 | 1 | 0.99502 | -0.034803 | 0.4 | 1 | 1.1 | 0.9
123 | 1 | 0.0037293 | 0.00093466 | 0 | 0 | 1 | 0.99501 | -0.034886 | 0.4 | 1 | 1.1 | 0.9

## generator_data
GEN_BUS | PG | QG | QMAX | QMIN | VG | MBASE | GEN_STATUS | PMAX | PMIN
99 | 0.20755 | 0.052201 | 10 | -10 | 1 | 100 | 1 | 10 | 0

## branch_data
F_BUS | T_BUS | BR_R | BR_X | BR_B | RATE_A | RATE_B | RATE_C | TAP | SHIFT | BR_STATUS | ANGMIN | ANGMAX | P_in | Q_in | P_out | Q_out
1 | 2 | 1.9683 | 0.75703 | 1.9863e-09 | 0 | 0 | 0 | 0 | 0 | 1 | -90 | 90 | 0.0010377 | 0.00025988 | -0.0010377 | -0.00026007
1 | 3 | 10.3452 | 3.9789 | 1.044e-08 | 0 | 0 | 0 | 0 | 0 | 1 | -90 | 90 | -0.0025847 | -0.00064639 | 0.0025854 | 0.00064565
1 | 124 | 12.2426 | 4.7087 | 1.2355e-08 | 0 | 0 | 0 | 0 | 0 | 1 | -90 | 90 | 0.00059695 | 0.0001484 | -0.0005969 | -0.0001496
3 | 4 | 3.91 | 1.5038 | 3.9458e-09 | 0 | 0 | 0 | 0 | 0 | 1 | -90 | 90 | -0.0025854 | -0.00064565 | 0.0025857 | 0.00064537
4 | 5 | 13.9229 | 5.3549 | 1.4051e-08 | 0 | 0 | 0 | 0 | 0 | 1 | -90 | 90 | -0.0075291 | -0.0018843 | 0.0075376 | 0.0018862
5 | 6 | 9.5637 | 3.6784 | 9.6515e-09 | 0 | 0 | 0 | 0 | 0 | 1 | -90 | 90 | -0.0079647 | -0.0019932 | 0.0079713 | 0.0019948
6 | 12 | 2.6268 | 1.0103 | 2.6509e-09 | 0 | 0 | 0 | 0 | 0 | 1 | -90 | 90 | 0.0029986 | 0.00075073 | -0.0029983 | -0.0007509
6 | 13 | 1.311 | 0.50424 | 1.323e-09 | 0 | 0 | 0 | 0 | 0 | 1 | -90 | 90 | -0.033063 | -0.0082848 | 0.033079 | 0.0082906
6 | 10 | 1.9393 | 0.74589 | 1.9571e-09 | 0 | 0 | 0 | 0 | 0 | 1 | -90 | 90 | 0.022093 | 0.0055393 | -0.022083 | -0.0055356
12 | 32 | 5.9082 | 2.2724 | 5.9624e-09 | 0 | 0 | 0 | 0 | 0 | 1 | -90 | 90 | 0.0018382 | 0.00046014 | -0.001838 | -0.00046065
13 | 60 | 1.8249 | 0.7019 | 1.8417e-09 | 0 | 0 | 0 | 0 | 0 | 1 | -90 | 90 | -0.034248 | -0.0085836 | 0.034271 | 0.0085923
10 | 8 | 0.79923 | 0.3074 | 8.0657e-10 | 0 | 0 | 0 | 0 | 0 | 1 | -90 | 90 | 0.019897 | 0.0049876 | -0.019893 | -0.0049864
60 | 58 | 1.8336 | 0.70522 | 1.8504e-09 | 0 | 0 | 0 | 0 | 0 | 1 | -90 | 90 | -0.036035 | -0.0090345 | 0.036061 | 0.0090441
8 | 7 | 1.1124 | 0.42784 | 1.1226e-09 | 0 | 0 | 0 | 0 | 0 | 1 | -90 | 90 | 0.017182 | 0.0043068 | -0.017178 | -0.0043055
7 | 9 | 1.5144 | 0.58246 | 1.5283e-09 | 0 | 0 | 0 | 0 | 0 | 1 | -90 | 90 | 0.015691 | 0.0039327 | -0.015687 | -0.0039313
9 | 11 | 2.2056 | 0.8483 | 2.2258e-09 | 0 | 0 | 0 | 0 | 0 | 1 | -90 | 90 | 0.014426 | 0.0036154 | -0.014421 | -0.0036137
11 | 16 | 0.95249 | 0.36634 | 9.6123e-10 | 0 | 0 | 0 | 0 | 0 | 1 | -90 | 90 | 0.003668 | 0.00091885 | -0.0036678 | -0.00091889
11 | 18 | 2.6609 | 1.0234 | 2.6854e-09 | 0 | 0 | 0 | 0 | 0 | 1 | -90 | 90 | 0.010753 | 0.0026948 | -0.01075 | -0.0026938
16 | 15 | 1.5647 | 0.60181 | 1.5791e-09 | 0 | 0 | 0 | 0 | 0 | 1 | -90 | 90 | 0.0017608 | 0.00044095 | -0.0017608 | -0.00044109
18 | 17 | 0.87755 | 0.33752 | 8.8561e-10 | 0 | 0 | 0 | 0 | 0 | 1 | -90 | 90 | 0.0092844 | 0.0023266 | -0.0092836 | -0.0023263
15 | 14 | 2.0879 | 0.80302 | 2.107e-09 | 0 | 0 | 0 | 0 | 0 | 1 | -90 | 90 | 0.0012509 | 0.00031331 | -0.0012509 | -0.00031351
17 | 19 | 0.047512 | 0.018274 | 4.7948e-11 | 0 | 0 | 0 | 0 | 0 | 1 | -90 | 90 | 0.0086966 | 0.0021792 | -0.0086966 | -0.0021792
58 | 56 | 1.9065 | 0.73325 | 1.924e-09 | 0 | 0 | 0 | 0 | 0 | 1 | -90 | 90 | -0.037307 | -0.0093566 | 0.037336 | 0.0093673
19 | 20 | 3.4515 | 1.3275 | 3.4831e-09 | 0 | 0 | 0 | 0 | 0 | 1 | -90 | 90 | 0.0073706 | 0.0018469 | -0.0073686 | -0.0018465
20 | 24 | 0.91971 | 0.35373 | 9.2815e-10 | 0 | 0 | 0 | 0 | 0 | 1 | -90 | 90 | 0.0062718 | 0.0015716 | -0.0062714 | -0.0015715
24 | 22 | 1.2827 | 0.49336 | 1.2945e-09 | 0 | 0 | 0 | 0 | 0 | 1 | -90 | 90 | 0.0050424 | 0.0012635 | -0.0050421 | -0.0012635
22 | 21 | 1.9873 | 0.76433 | 2.0055e-09 | 0 | 0 | 0 | 0 | 0 | 1 | -90 | 90 | 0.0036771 | 0.0009214 | -0.0036768 | -0.00092149
21 | 23 | 0.080493 | 0.030959 | 8.1232e-11 | 0 | 0 | 0 | 0 | 0 | 1 | -90 | 90 | 0.0019266 | 0.00048285 | -0.0019266 | -0.00048286
25 | 26 | 1.5816 | 0.6083 | 1.5961e-09 | 0 | 0 | 0 | 0 | 0 | 1 | -90 | 90 | 0.019525 | 0.0048921 | -0.019518 | -0.0048897
25 | 27 | 0.65226 | 0.25087 | 6.5825e-10 | 0 | 0 | 0 | 0 | 0 | 1 | -90 | 90 | -0.020959 | -0.0052516 | 0.020962 | 0.0052527
26 | 28 | 2.676 | 1.0292 | 2.7006e-09 | 0 | 0 | 0 | 0 | 0 | 1 | -90 | 90 | 0.018341 | 0.0045947 | -0.018331 | -0.0045913
27 | 29 | 1.6434 | 0.63209 | 1.6585e-09 | 0 | 0 | 0 | 0 | 0 | 1 | -90 | 90 | -0.022042 | -0.0055233 | 0.022051 | 0.0055264
28 | 30 | 0.0096148 | 0.003698 | 9.703e-12 | 0 | 0 | 0 | 0 | 0 | 1 | -90 | 90 | 0.017361 | 0.0043482 | -0.017361 | -0.0043482
29 | 53 | 1.3545 | 0.52098 | 1.367e-09 | 0 | 0 | 0 | 0 | 0 | 1 | -90 | 90 | -0.024144 | -0.0060511 | 0.024152 | 0.0060542
30 | 31 | 2.385 | 0.91733 | 2.4069e-09 | 0 | 0 | 0 | 0 | 0 | 1 | -90 | 90 | 0.01667 | 0.0041749 | -0.016663 | -0.0041724
53 | 52 | 1.1997 | 0.46142 | 1.2107e-09 | 0 | 0 | 0 | 0 | 0 | 1 | -90 | 90 | -0.025685 | -0.0064384 | 0.025694 | 0.0064415
31 | 50 | 13.744 | 5.2862 | 1.387e-08 | 0 | 0 | 0 | 0 | 0 | 1 | -90 | 90 | 0.015831 | 0.003964 | -0.015794 | -0.0039511
52 | 54 | 0.73364 | 0.28217 | 7.4037e-10 | 0 | 0 | 0 | 0 | 0 | 1 | -90 | 90 | -0.026746 | -0.0067053 | 0.026752 | 0.0067074
50 | 49 | 4.2341 | 1.6285 | 4.2729e-09 | 0 | 0 | 0 | 0 | 0 | 1 | -90 | 90 | 0.012961 | 0.003241 | -0.012953 | -0.0032385
49 | 51 | 3.5277 | 1.3568 | 3.5601e-09 | 0 | 0 | 0 | 0 | 0 | 1 | -90 | 90 | 0.01195 | 0.0029869 | -0.011944 | -0.0029852
33 | 62 | 19.8046 | 7.6172 | 1.9986e-08 | 0 | 0 | 0 | 0 | 0 | 1 | -90 | 90 | -0.0030299 | -0.00075538 | 0.0030319 | 0.00075421
33 | 41 | 34.6771 | 13.3373 | 3.4995e-08 | 0 | 0 | 0 | 0 | 0 | 1 | -90 | 90 | 0.0019876 | 0.00049415 | -0.0019861 | -0.00049696
62 | 45 | 22.1845 | 8.5325 | 2.2388e-08 | 0 | 0 | 0 | 0 | 0 | 1 | -90 | 90 | -0.0049815 | -0.0012428 | 0.0049875 | 0.001243
41 | 40 | 8.4255 | 3.2406 | 8.5029e-09 | 0 | 0 | 0 | 0 | 0 | 1 | -90 | 90 | 0.0012404 | 0.00031006 | -0.0012402 | -0.00031083
45 | 46 | 11.0068 | 4.2334 | 1.1108e-08 | 0 | 0 | 0 | 0 | 0 | 1 | -90 | 90 | -0.0092397 | -0.0023059 | 0.00925 | 0.0023088
45 | 47 | 30.3001 | 11.6539 | 3.0578e-08 | 0 | 0 | 0 | 0 | 0 | 1 | -90 | 90 | 0.0022128 | 0.00055182 | -0.0022112 | -0.00055417
51 | 46 | 15.7431 | 6.055 | 1.5888e-08 | 0 | 0 | 0 | 0 | 0 | 1 | -90 | 90 | 0.011944 | 0.0029852 | -0.01192 | -0.0029774
46 | 48 | 6.0088 | 2.3111 | 6.064e-09 | 0 | 0 | 0 | 0 | 0 | 1 | -90 | 90 | 0.0026698 | 0.00066859 | -0.0026693 | -0.000669
34 | 35 | 2.3934 | 0.92053 | 2.4153e-09 | 0 | 0 | 0 | 0 | 0 | 1 | -90 | 90 | 0.0027584 | 0.00069079 | -0.0027582 | -0.00069094
34 | 37 | 16.7857 | 6.456 | 1.694e-08 | 0 | 0 | 0 | 0 | 0 | 1 | -90 | 90 | -0.015166 | -0.0038005 | 0.015209 | 0.0038152
35 | 36 | 0.14513 | 0.055821 | 1.4647e-10 | 0 | 0 | 0 | 0 | 0 | 1 | -90 | 90 | 0.0021804 | 0.00054615 | -0.0021804 | -0.00054616
37 | 38 | 3.9727 | 1.5279 | 4.0091e-09 | 0 | 0 | 0 | 0 | 0 | 1 | -90 | 90 | -0.015968 | -0.0040055 | 0.015979 | 0.0040093
36 | 39 | 3.2657 | 1.256 | 3.2957e-09 | 0 | 0 | 0 | 0 | 0 | 1 | -90 | 90 | 0.00097605 | 0.00024431 | -0.00097601 | -0.00024461
38 | 61 | 0.87459 | 0.33638 | 8.8261e-10 | 0 | 0 | 0 | 0 | 0 | 1 | -90 | 90 | -0.01837 | -0.0046085 | 0.018373 | 0.0046097
61 | 83 | 1.0524 | 0.40477 | 1.0621e-09 | 0 | 0 | 0 | 0 | 0 | 1 | -90 | 90 | -0.019278 | -0.0048364 | 0.019282 | 0.004838
83 | 84 | 2.3071 | 0.88735 | 2.3283e-09 | 0 | 0 | 0 | 0 | 0 | 1 | -90 | 90 | -0.033424 | -0.0083828 | 0.033452 | 0.0083934
83 | 82 | 3.3907 | 1.3041 | 3.4218e-09 | 0 | 0 | 0 | 0 | 0 | 1 | -90 | 90 | 0.014142 | 0.0035448 | -0.014135 | -0.0035423
42 | 43 | 3.9887 | 1.5341 | 4.0253e-09 | 0 | 0 | 0 | 0 | 0 | 1 | -90 | 90 | -0.0022282 | -0.00055843 | 0.0022284 | 0.00055812
43 | 44 | 1.9861 | 0.76388 | 2.0043e-09 | 0 | 0 | 0 | 0 | 0 | 1 | -90 | 90 | -0.0048632 | -0.0012185 | 0.0048637 | 0.0012185
44 | 120 | 4.2152 | 1.6212 | 4.2539e-09 | 0 | 0 | 0 | 0 | 0 | 1 | -90 | 90 | -0.0048637 | -0.0012185 | 0.0048648 | 0.0012185
120 | 118 | 1.6221 | 0.62389 | 1.637e-09 | 0 | 0 | 0 | 0 | 0 | 1 | -90 | 90 | -0.0073277 | -0.0018357 | 0.0073286 | 0.0018359
118 | 117 | 0.44184 | 0.16994 | 4.459e-10 | 0 | 0 | 0 | 0 | 0 | 1 | -90 | 90 | -0.0089554 | -0.0022436 | 0.0089557 | 0.0022437
54 | 55 | 0.8171 | 0.31427 | 8.246e-10 | 0 | 0 | 0 | 0 | 0 | 1 | -90 | 90 | -0.028082 | -0.0070409 | 0.028089 | 0.0070435
55 | 98 | 2.2987 | 0.8841 | 2.3198e-09 | 0 | 0 | 0 | 0 | 0 | 1 | -90 | 90 | -0.029403 | -0.0073728 | 0.029425 | 0.0073807
98 | 96 | 0.14504 | 0.055786 | 1.4637e-10 | 0 | 0 | 0 | 0 | 0 | 1 | -90 | 90 | -0.030831 | -0.0077332 | 0.030832 | 0.0077337
96 | 59 | 1.8756 | 0.72138 | 1.8928e-09 | 0 | 0 | 0 | 0 | 0 | 1 | -90 | 90 | -0.031294 | -0.0078495 | 0.031314 | 0.0078568
56 | 57 | 0.086284 | 0.033186 | 8.7076e-11 | 0 | 0 | 0 | 0 | 0 | 1 | -90 | 90 | -0.038908 | -0.0097615 | 0.03891 | 0.009762
57 | 59 | 3.504 | 1.3477 | 3.5362e-09 | 0 | 0 | 0 | 0 | 0 | 1 | -90 | 90 | -0.042163 | -0.010577 | 0.04223 | 0.010603
59 | 97 | 0.54172 | 0.20836 | 1.0934e-09 | 0 | 0 | 0 | 0 | 0 | 1 | -90 | 90 | -0.12619 | -0.031718 | 0.12628 | 0.031753
59 | 94 | 2.0249 | 0.77879 | 2.0434e-09 | 0 | 0 | 0 | 0 | 0 | 1 | -90 | 90 | 0.052647 | 0.013258 | -0.052587 | -0.013236
97 | 99 | 0.99465 | 0.38256 | 2.0076e-09 | 0 | 0 | 0 | 0 | 0 | 1 | -90 | 90 | -0.12749 | -0.032057 | 0.12767 | 0.032123
94 | 95 | 0.89184 | 0.34301 | 9.0002e-10 | 0 | 0 | 0 | 0 | 0 | 1 | -90 | 90 | 0.050393 | 0.012686 | -0.050369 | -0.012676
99 | 100 | 1.0605 | 0.4079 | 1.0703e-09 | 0 | 0 | 0 | 0 | 0 | 1 | -90 | 90 | 0.077238 | 0.019416 | -0.07717 | -0.01939
95 | 93 | 0.19673 | 0.075665 | 1.9853e-10 | 0 | 0 | 0 | 0 | 0 | 1 | -90 | 90 | 0.049341 | 0.012419 | -0.049336 | -0.012417
84 | 85 | 3.2289 | 1.2419 | 3.2585e-09 | 0 | 0 | 0 | 0 | 0 | 1 | -90 | 90 | -0.033982 | -0.0085261 | 0.034023 | 0.0085415
82 | 80 | 3.2099 | 1.2346 | 3.2394e-09 | 0 | 0 | 0 | 0 | 0 | 1 | -90 | 90 | 0.013305 | 0.0033344 | -0.013299 | -0.0033323
63 | 64 | 0.32003 | 0.12309 | 3.2297e-10 | 0 | 0 | 0 | 0 | 0 | 1 | -90 | 90 | 0.00060133 | 0.00015068 | -0.00060132 | -0.00015071
63 | 65 | 2.1071 | 0.81042 | 2.1264e-09 | 0 | 0 | 0 | 0 | 0 | 1 | -90 | 90 | -0.0016019 | -0.00040146 | 0.001602 | 0.00040127
65 | 67 | 1.841 | 0.70808 | 1.8579e-09 | 0 | 0 | 0 | 0 | 0 | 1 | -90 | 90 | -0.001602 | -0.00040127 | 0.0016021 | 0.00040111
67 | 69 | 1.4641 | 0.5631 | 1.4775e-09 | 0 | 0 | 0 | 0 | 0 | 1 | -90 | 90 | -0.0037453 | -0.00093827 | 0.0037456 | 0.00093821
66 | 68 | 3.1471 | 1.2104 | 3.176e-09 | 0 | 0 | 0 | 0 | 0 | 1 | -90 | 90 | -0.00094219 | -0.00023613 | 0.00094222 | 0.00023583
68 | 105 | 3.7418 | 1.4392 | 3.7762e-09 | 0 | 0 | 0 | 0 | 0 | 1 | -90 | 90 | -0.0051251 | -0.0012842 | 0.0051261 | 0.0012842
69 | 70 | 1.0061 | 0.38698 | 1.0154e-09 | 0 | 0 | 0 | 0 | 0 | 1 | -90 | 90 | -0.0042485 | -0.0010643 | 0.0042487 | 0.0010643
105 | 111 | 1.2505 | 0.48097 | 1.262e-09 | 0 | 0 | 0 | 0 | 0 | 1 | -90 | 90 | 0.016091 | 0.0040331 | -0.016088 | -0.0040319
105 | 103 | 2.9146 | 1.121 | 2.9414e-09 | 0 | 0 | 0 | 0 | 0 | 1 | -90 | 90 | -0.021217 | -0.0053173 | 0.021232 | 0.0053225
70 | 71 | 0.10933 | 0.042052 | 1.1034e-10 | 0 | 0 | 0 | 0 | 0 | 1 | -90 | 90 | -0.0052616 | -0.0013181 | 0.0052616 | 0.0013181
111 | 112 | 0.69596 | 0.26768 | 7.0234e-10 | 0 | 0 | 0 | 0 | 0 | 1 | -90 | 90 | 0.0022129 | 0.00055453 | -0.0022128 | -0.00055459
103 | 102 | 0.34827 | 0.13395 | 3.5146e-10 | 0 | 0 | 0 | 0 | 0 | 1 | -90 | 90 | -0.025241 | -0.0063274 | 0.025244 | 0.0063283
71 | 76 | 1.1927 | 0.45875 | 1.2037e-09 | 0 | 0 | 0 | 0 | 0 | 1 | -90 | 90 | -0.0091337 | -0.002288 | 0.0091348 | 0.0022883
71 | 73 | 3.0114 | 1.1582 | 3.0391e-09 | 0 | 0 | 0 | 0 | 0 | 1 | -90 | 90 | 0.0038721 | 0.00096992 | -0.0038716 | -0.00097002
76 | 81 | 3.8819 | 1.493 | 3.9176e-09 | 0 | 0 | 0 | 0 | 0 | 1 | -90 | 90 | 0.00085298 | 0.0002134 | -0.00085295 | -0.00021377
76 | 78 | 0.3967 | 0.15258 | 4.0034e-10 | 0 | 0 | 0 | 0 | 0 | 1 | -90 | 90 | -0.0099878 | -0.0025017 | 0.0099882 | 0.0025018
73 | 72 | 0.31277 | 0.12029 | 3.1564e-10 | 0 | 0 | 0 | 0 | 0 | 1 | -90 | 90 | 0.0030859 | 0.0007731 | -0.0030859 | -0.00077312
78 | 77 | 2.8459 | 1.0946 | 2.872e-09 | 0 | 0 | 0 | 0 | 0 | 1 | -90 | 90 | -0.010762 | -0.0026958 | 0.010766 | 0.0026969
72 | 74 | 0.73734 | 0.28359 | 7.441e-10 | 0 | 0 | 0 | 0 | 0 | 1 | -90 | 90 | 0.0015726 | 0.00039385 | -0.0015726 | -0.00039392
74 | 75 | 2.1244 | 0.81709 | 2.1439e-09 | 0 | 0 | 0 | 0 | 0 | 1 | -90 | 90 | 0.0012105 | 0.00030318 | -0.0012105 | -0.00030337
77 | 79 | 2.3972 | 0.92201 | 2.4192e-09 | 0 | 0 | 0 | 0 | 0 | 1 | -90 | 90 | -0.011534 | -0.0028894 | 0.011537 | 0.0028905
79 | 80 | 2.5142 | 0.96699 | 2.5373e-09 | 0 | 0 | 0 | 0 | 0 | 1 | -90 | 90 | -0.012382 | -0.0031021 | 0.012386 | 0.0031035
85 | 86 | 2.4259 | 0.93303 | 2.4481e-09 | 0 | 0 | 0 | 0 | 0 | 1 | -90 | 90 | -0.035516 | -0.0089158 | 0.035549 | 0.0089283
86 | 87 | 1.3253 | 0.50972 | 1.3374e-09 | 0 | 0 | 0 | 0 | 0 | 1 | -90 | 90 | -0.036215 | -0.0090951 | 0.036233 | 0.0091022
87 | 88 | 2.633 | 1.0127 | 2.6571e-09 | 0 | 0 | 0 | 0 | 0 | 1 | -90 | 90 | -0.037193 | -0.0093426 | 0.037232 | 0.0093575
88 | 89 | 5.6817 | 2.1853 | 5.7338e-09 | 0 | 0 | 0 | 0 | 0 | 1 | -90 | 90 | -0.039897 | -0.010025 | 0.039995 | 0.010063
89 | 90 | 0.0068744 | 0.002644 | 6.9375e-12 | 0 | 0 | 0 | 0 | 0 | 1 | -90 | 90 | -0.041786 | -0.010511 | 0.041786 | 0.010511
90 | 91 | 2.8878 | 1.1107 | 2.9143e-09 | 0 | 0 | 0 | 0 | 0 | 1 | -90 | 90 | -0.043444 | -0.010927 | 0.043503 | 0.010949
91 | 92 | 0.442 | 0.17 | 4.4606e-10 | 0 | 0 | 0 | 0 | 0 | 1 | -90 | 90 | -0.047104 | -0.011852 | 0.047114 | 0.011856
92 | 93 | 1.3659 | 0.52533 | 1.3784e-09 | 0 | 0 | 0 | 0 | 0 | 1 | -90 | 90 | -0.047889 | -0.01205 | 0.047923 | 0.012063
100 | 101 | 0.49858 | 0.19176 | 5.0316e-10 | 0 | 0 | 0 | 0 | 0 | 1 | -90 | 90 | 0.075968 | 0.019089 | -0.075938 | -0.019077
101 | 109 | 1.1724 | 0.45093 | 1.1832e-09 | 0 | 0 | 0 | 0 | 0 | 1 | -90 | 90 | 0.073004 | 0.018342 | -0.072938 | -0.018316
109 | 107 | 0.18444 | 0.070937 | 1.8613e-10 | 0 | 0 | 0 | 0 | 0 | 1 | -90 | 90 | 0.070937 | 0.017815 | -0.070928 | -0.017811
107 | 108 | 1.9935 | 0.76672 | 2.0118e-09 | 0 | 0 | 0 | 0 | 0 | 1 | -90 | 90 | 0.067839 | 0.017037 | -0.067741 | -0.016999
102 | 104 | 4.1911 | 1.612 | 4.2296e-09 | 0 | 0 | 0 | 0 | 0 | 1 | -90 | 90 | -0.031443 | -0.0078821 | 0.031488 | 0.0078989
104 | 106 | 1.4563 | 0.56013 | 1.4697e-09 | 0 | 0 | 0 | 0 | 0 | 1 | -90 | 90 | -0.035352 | -0.0088672 | 0.035371 | 0.0088745
106 | 110 | 1.1258 | 0.433 | 1.1361e-09 | 0 | 0 | 0 | 0 | 0 | 1 | -90 | 90 | -0.055812 | -0.014 | 0.05585 | 0.014014
106 | 113 | 3.638 | 1.3993 | 3.6714e-09 | 0 | 0 | 0 | 0 | 0 | 1 | -90 | 90 | 0.020441 | 0.0051251 | -0.020425 | -0.0051192
110 | 116 | 4.8312 | 1.8582 | 4.8756e-09 | 0 | 0 | 0 | 0 | 0 | 1 | -90 | 90 | 0.0069686 | 0.0017463 | -0.0069661 | -0.0017458
110 | 108 | 0.97736 | 0.37591 | 9.8633e-10 | 0 | 0 | 0 | 0 | 0 | 1 | -90 | 90 | -0.062819 | -0.01576 | 0.06286 | 0.015776
113 | 114 | 4.2708 | 1.6426 | 4.31e-09 | 0 | 0 | 0 | 0 | 0 | 1 | -90 | 90 | 0.017095 | 0.0042852 | -0.017082 | -0.0042805
113 | 115 | 4.7765 | 1.8371 | 4.8203e-09 | 0 | 0 | 0 | 0 | 0 | 1 | -90 | 90 | 0.0033293 | 0.00083401 | -0.0033288 | -0.00083427
116 | 121 | 0.69971 | 0.26912 | 7.0613e-10 | 0 | 0 | 0 | 0 | 0 | 1 | -90 | 90 | 0.0051464 | 0.0012897 | -0.0051462 | -0.0012897
114 | 117 | 1.7806 | 0.68486 | 1.797e-09 | 0 | 0 | 0 | 0 | 0 | 1 | -90 | 90 | 0.013876 | 0.0034769 | -0.013872 | -0.0034757
121 | 122 | 0.10328 | 0.039724 | 1.0423e-10 | 0 | 0 | 0 | 0 | 0 | 1 | -90 | 90 | 0.0042097 | 0.001055 | -0.0042097 | -0.001055
117 | 119 | 3.0601 | 1.1769 | 3.0881e-09 | 0 | 0 | 0 | 0 | 0 | 1 | -90 | 90 | 0.0049163 | 0.0012319 | -0.0049155 | -0.0012319
122 | 123 | 0.28726 | 0.11048 | 2.899e-10 | 0 | 0 | 0 | 0 | 0 | 1 | -90 | 90 | 0.0037294 | 0.00093465 | -0.0037293 | -0.00093466