## bus_data
BUS_I | BUS_TYPE | Pd | Qd | Gs | Bs | area | Vm | Va | baseKV | zone | Vmax | Vmin
1 | 1 | 0.018233 | 0.0045697 | 0 | 0 | 1 | 0.99636 | -0.025462 | 0.4 | 1 | 1.1 | 0.9
3 | 1 | 0 | 0 | 0 | 0 | 1 | 0.99706 | -0.020589 | 0.4 | 1 | 1.1 | 0.9
6 | 1 | 0 | 0 | 0 | 0 | 1 | 0.9986 | -0.0097501 | 0.4 | 1 | 1.1 | 0.9
5 | 1 | 0 | 0 | 0 | 0 | 1 | 0.99412 | -0.041206 | 0.4 | 1 | 1.1 | 0.9
10 | 1 | 0 | 0 | 0 | 0 | 1 | 0.99445 | -0.038889 | 0.4 | 1 | 1.1 | 0.9
9 | 1 | 0.017964 | 0.0045023 | 0 | 0 | 1 | 0.99363 | -0.044639 | 0.4 | 1 | 1.1 | 0.9
8 | 3 | 0.042105 | 0.010553 | 0 | 0 | 1 | 1 | 0 | 0.4 | 1 | 1.1 | 0.9
11 | 1 | 0.0035415 | 0.00088759 | 0 | 0 | 1 | 0.99776 | -0.015674 | 0.4 | 1 | 1.1 | 0.9
7 | 1 | 0.024369 | 0.0061075 | 0 | 0 | 1 | 0.99996 | -0.0002702 | 0.4 | 1 | 1.1 | 0.9
12 | 1 | 0 | 0 | 0 | 0 | 1 | 0.99382 | -0.043325 | 0.4 | 1 | 1.1 | 0.9
48 | 1 | 0.00069726 | 0.00017475 | 0 | 0 | 1 | 0.99375 | -0.043768 | 0.4 | 1 | 1.1 | 0.9
47 | 1 | 0.010077 | 0.0025255 | 0 | 0 | 1 | 0.99311 | -0.048334 | 0.4 | 1 | 1.1 | 0.9

## generator_data
GEN_BUS | PG | QG | QMAX | QMIN | VG | MBASE | GEN_STATUS | PMAX | PMIN
8 | 0.11724 | 0.029414 | 10 | -10 | 1 | 100 | 1 | 10 | 0

## branch_data
F_BUS | T_BUS | BR_R | BR_X | BR_B | RATE_A | RATE_B | RATE_C | TAP | SHIFT | BR_STATUS | ANGMIN | ANGMAX | P_in | Q_in | P_out | Q_out
1 | 3 | 3.4581 | 1.33 | 3.4898e-09 | 0 | 0 | 0 | 0 | 0 | 1 | -90 | 90 | -0.018233 | -0.0045697 | 0.018246 | 0.0045741
3 | 6 | 7.707 | 2.9642 | 7.7778e-09 | 0 | 0 | 0 | 0 | 0 | 1 | -90 | 90 | -0.018246 | -0.0045741 | 0.018273 | 0.0045839
6 | 8 | 2.5089 | 0.96495 | 2.5319e-09 | 0 | 0 | 0 | 0 | 0 | 1 | -90 | 90 | -0.0507 | -0.012727 | 0.050769 | 0.012753
6 | 11 | 2.3797 | 0.91528 | 2.4016e-09 | 0 | 0 | 0 | 0 | 0 | 1 | -90 | 90 | 0.032427 | 0.0081431 | -0.032401 | -0.0081331
5 | 10 | 1.6606 | 0.6387 | 1.6759e-09 | 0 | 0 | 0 | 0 | 0 | 1 | -90 | 90 | -0.017973 | -0.0045053 | 0.017979 | 0.0045074
5 | 9 | 2.4584 | 0.94554 | 2.481e-09 | 0 | 0 | 0 | 0 | 0 | 1 | -90 | 90 | 0.017973 | 0.0045053 | -0.017964 | -0.0045023
10 | 12 | 5.2931 | 2.0358 | 5.3417e-09 | 0 | 0 | 0 | 0 | 0 | 1 | -90 | 90 | 0.010788 | 0.0027035 | -0.010781 | -0.0027015
10 | 11 | 10.4326 | 4.0126 | 1.0528e-08 | 0 | 0 | 0 | 0 | 0 | 1 | -90 | 90 | -0.028766 | -0.0072109 | 0.028859 | 0.0072455
8 | 7 | 0.14442 | 0.055546 | 1.4575e-10 | 0 | 0 | 0 | 0 | 0 | 1 | -90 | 90 | 0.02437 | 0.0061078 | -0.024369 | -0.0061075
12 | 48 | 8.1404 | 3.1309 | 8.2151e-09 | 0 | 0 | 0 | 0 | 0 | 1 | -90 | 90 | 0.0006973 | 0.00017395 | -0.00069726 | -0.00017475
12 | 47 | 6.3894 | 2.4575 | 6.448e-09 | 0 | 0 | 0 | 0 | 0 | 1 | -90 | 90 | 0.010084 | 0.0025275 | -0.010077 | -0.0025255