## bus_data
BUS_I | BUS_TYPE | Pd | Qd | Gs | Bs | area | Vm | Va | baseKV | zone | Vmax | Vmin
1 | 1 | 0.0072315 | 0.0018124 | 0 | 0 | 1 | 0.99777 | -0.015636 | 0.4 | 1 | 1.1 | 0.9
2 | 1 | 0.050278 | 0.012601 | 0 | 0 | 1 | 0.99822 | -0.012495 | 0.4 | 1 | 1.1 | 0.9
4 | 1 | 0 | 0 | 0 | 0 | 1 | 0.99954 | -0.0032011 | 0.4 | 1 | 1.1 | 0.9
6 | 1 | 0.034822 | 0.0087273 | 0 | 0 | 1 | 0.99819 | -0.012667 | 0.4 | 1 | 1.1 | 0.9
7 | 3 | 0 | 0 | 0 | 0 | 1 | 1 | 0 | 0.4 | 1 | 1.1 | 0.9
12 | 1 | 0.033453 | 0.008384 | 0 | 0 | 1 | 0.99795 | -0.014362 | 0.4 | 1 | 1.1 | 0.9
9 | 1 | 0 | 0 | 0 | 0 | 1 | 0.99461 | -0.037711 | 0.4 | 1 | 1.1 | 0.9
14 | 1 | 0.0035518 | 0.00089016 | 0 | 0 | 1 | 0.99791 | -0.0146 | 0.4 | 1 | 1.1 | 0.9
17 | 1 | 0.0035531 | 0.0008905 | 0 | 0 | 1 | 0.99771 | -0.016018 | 0.4 | 1 | 1.1 | 0.9
13 | 1 | 0 | 0 | 0 | 0 | 1 | 0.99784 | -0.015115 | 0.4 | 1 | 1.1 | 0.9
11 | 1 | 0.0041727 | 0.0010458 | 0 | 0 | 1 | 0.9944 | -0.039175 | 0.4 | 1 | 1.1 | 0.9
8 | 1 | 0.057656 | 0.01445 | 0 | 0 | 1 | 0.99355 | -0.045167 | 0.4 | 1 | 1.1 | 0.9
15 | 1 | 0.00313 | 0.00078444 | 0 | 0 | 1 | 0.99637 | -0.025365 | 0.4 | 1 | 1.1 | 0.9
18 | 1 | 0 | 0 | 0 | 0 | 1 | 0.99215 | -0.055075 | 0.4 | 1 | 1.1 | 0.9
23 | 1 | 0.0097028 | 0.0024317 | 0 | 0 | 1 | 0.99191 | -0.056777 | 0.4 | 1 | 1.1 | 0.9
22 | 1 | 0 | 0 | 0 | 0 | 1 | 0.99347 | -0.045751 | 0.4 | 1 | 1.1 | 0.9
16 | 1 | 0.0043823 | 0.0010983 | 0 | 0 | 1 | 0.99509 | -0.034376 | 0.4 | 1 | 1.1 | 0.9
19 | 1 | 0.0029516 | 0.00073974 | 0 | 0 | 1 | 0.99471 | -0.037062 | 0.4 | 1 | 1.1 | 0.9
20 | 1 | 0.0097372 | 0.0024404 | 0 | 0 | 1 | 0.99451 | -0.038482 | 0.4 | 1 | 1.1 | 0.9
21 | 1 | 0.0028306 | 0.00070941 | 0 | 0 | 1 | 0.99362 | -0.044726 | 0.4 | 1 | 1.1 | 0.9

## generator_data
GEN_BUS | PG | QG | QMAX | QMIN | VG | MBASE | GEN_STATUS | PMAX | PMIN
7 | 0.22828 | 0.057315 | 10 | -10 | 1 | 100 | 1 | 10 | 0

## branch_data
F_BUS | T_BUS | BR_R | BR_X | BR_B | RATE_A | RATE_B | RATE_C | TAP | SHIFT | BR_STATUS | ANGMIN | ANGMAX | P_in | Q_in | P_out | Q_out
1 | 2 | 5.6329 | 2.1665 | 5.6846e-09 | 0 | 0 | 0 | 0 | 0 | 1 | -90 | 90 | -0.0072315 | -0.0018124 | 0.0072346 | 0.001813
2 | 4 | 2.1002 | 0.80778 | 2.1195e-09 | 0 | 0 | 0 | 0 | 0 | 1 | -90 | 90 | -0.057513 | -0.014414 | 0.057587 | 0.014442
4 | 6 | 1.7125 | 0.65865 | 1.7282e-09 | 0 | 0 | 0 | 0 | 0 | 1 | -90 | 90 | 0.071932 | 0.018041 | -0.071838 | -0.018005
4 | 7 | 0.32221 | 0.12392 | 6.5032e-10 | 0 | 0 | 0 | 0 | 0 | 1 | -90 | 90 | -0.12952 | -0.032483 | 0.12958 | 0.032505
6 | 12 | 0.59451 | 0.22866 | 5.9996e-10 | 0 | 0 | 0 | 0 | 0 | 1 | -90 | 90 | 0.037015 | 0.0092775 | -0.037007 | -0.0092742
7 | 9 | 7.901 | 3.0389 | 7.9735e-09 | 0 | 0 | 0 | 0 | 0 | 1 | -90 | 90 | 0.062214 | 0.015642 | -0.061889 | -0.015518
7 | 14 | 5.2262 | 2.0101 | 5.2741e-09 | 0 | 0 | 0 | 0 | 0 | 1 | -90 | 90 | 0.036487 | 0.0091677 | -0.036413 | -0.0091398
12 | 13 | 2.7454 | 1.0559 | 2.7706e-09 | 0 | 0 | 0 | 0 | 0 | 1 | -90 | 90 | 0.0035539 | 0.0008902 | -0.0035536 | -0.00089034
9 | 11 | 4.5187 | 1.738 | 4.5602e-09 | 0 | 0 | 0 | 0 | 0 | 1 | -90 | 90 | 0.0041735 | 0.0010456 | -0.0041727 | -0.0010458
9 | 8 | 1.6644 | 0.64016 | 1.6797e-09 | 0 | 0 | 0 | 0 | 0 | 1 | -90 | 90 | 0.057715 | 0.014473 | -0.057656 | -0.01445
14 | 15 | 4.2561 | 1.637 | 4.2951e-09 | 0 | 0 | 0 | 0 | 0 | 1 | -90 | 90 | 0.032861 | 0.0082496 | -0.032812 | -0.0082312
17 | 13 | 3.2958 | 1.2676 | 3.326e-09 | 0 | 0 | 0 | 0 | 0 | 1 | -90 | 90 | -0.0035531 | -0.0008905 | 0.0035536 | 0.00089034
15 | 16 | 3.9287 | 1.511 | 3.9647e-09 | 0 | 0 | 0 | 0 | 0 | 1 | -90 | 90 | 0.029682 | 0.0074467 | -0.029645 | -0.0074329
18 | 23 | 2.2476 | 0.86445 | 2.2682e-09 | 0 | 0 | 0 | 0 | 0 | 1 | -90 | 90 | 0.009705 | 0.0024324 | -0.0097028 | -0.0024317
18 | 22 | 12.3307 | 4.7426 | 1.2444e-08 | 0 | 0 | 0 | 0 | 0 | 1 | -90 | 90 | -0.009705 | -0.0024324 | 0.0097176 | 0.002436
22 | 21 | 1.3559 | 0.52152 | 1.3684e-09 | 0 | 0 | 0 | 0 | 0 | 1 | -90 | 90 | -0.0097176 | -0.002436 | 0.009719 | 0.0024364
16 | 19 | 1.3721 | 0.52773 | 1.3847e-09 | 0 | 0 | 0 | 0 | 0 | 1 | -90 | 90 | 0.025263 | 0.0063345 | -0.025254 | -0.0063311
19 | 20 | 0.82076 | 0.31568 | 8.2829e-10 | 0 | 0 | 0 | 0 | 0 | 1 | -90 | 90 | 0.022302 | 0.0055913 | -0.022298 | -0.0055897
20 | 21 | 6.4054 | 2.4636 | 6.4642e-09 | 0 | 0 | 0 | 0 | 0 | 1 | -90 | 90 | 0.01256 | 0.0031493 | -0.01255 | -0.0031458