## bus_data
BUS_I | BUS_TYPE | Pd | Qd | Gs | Bs | area | Vm | Va | baseKV | zone | Vmax | Vmin
4 | 1 | 0.005733 | 0.0014368 | 0 | 0 | 1 | 0.97027 | -0.20956 | 0.4 | 1 | 1.1 | 0.9
5 | 1 | 0.0022254 | 0.00055774 | 0 | 0 | 1 | 0.97054 | -0.20754 | 0.4 | 1 | 1.1 | 0.9
6 | 1 | 0.0033168 | 0.00083128 | 0 | 0 | 1 | 0.97073 | -0.20621 | 0.4 | 1 | 1.1 | 0.9
7 | 1 | 0 | 0 | 0 | 0 | 1 | 0.97101 | -0.20416 | 0.4 | 1 | 1.1 | 0.9
116 | 1 | 0.0056702 | 0.0014211 | 0 | 0 | 1 | 0.97136 | -0.20163 | 0.4 | 1 | 1.1 | 0.9
117 | 1 | 0.0010173 | 0.00025495 | 0 | 0 | 1 | 0.99111 | -0.062367 | 0.4 | 1 | 1.1 | 0.9
132 | 1 | 0.00068484 | 0.00017164 | 0 | 0 | 1 | 0.99114 | -0.062136 | 0.4 | 1 | 1.1 | 0.9
115 | 1 | 0.0041042 | 0.0010286 | 0 | 0 | 1 | 0.97289 | -0.19063 | 0.4 | 1 | 1.1 | 0.9
8 | 1 | 0.0013709 | 0.00034358 | 0 | 0 | 1 | 0.98008 | -0.14123 | 0.4 | 1 | 1.1 | 0.9
9 | 1 | 0.00083971 | 0.00021045 | 0 | 0 | 1 | 0.98053 | -0.13796 | 0.4 | 1 | 1.1 | 0.9
10 | 1 | 0 | 0 | 0 | 0 | 1 | 0.98034 | -0.13934 | 0.4 | 1 | 1.1 | 0.9
28 | 1 | 0.00063111 | 0.00015817 | 0 | 0 | 1 | 0.98251 | -0.12375 | 0.4 | 1 | 1.1 | 0.9
17 | 1 | 0.00013561 | 3.3988e-05 | 0 | 0 | 1 | 0.97746 | -0.16014 | 0.4 | 1 | 1.1 | 0.9
16 | 1 | 0.00080492 | 0.00020173 | 0 | 0 | 1 | 0.97749 | -0.15998 | 0.4 | 1 | 1.1 | 0.9
11 | 1 | 0 | 0 | 0 | 0 | 1 | 0.97825 | -0.15446 | 0.4 | 1 | 1.1 | 0.9
26 | 1 | 0.00089405 | 0.00022407 | 0 | 0 | 1 | 0.98326 | -0.11831 | 0.4 | 1 | 1.1 | 0.9
27 | 1 | 0 | 0 | 0 | 0 | 1 | 0.98337 | -0.11754 | 0.4 | 1 | 1.1 | 0.9
12 | 1 | 0.00094962 | 0.000238 | 0 | 0 | 1 | 0.97793 | -0.15679 | 0.4 | 1 | 1.1 | 0.9
13 | 1 | 0.00071442 | 0.00017905 | 0 | 0 | 1 | 0.97663 | -0.16618 | 0.4 | 1 | 1.1 | 0.9
18 | 1 | 0.00071418 | 0.00017899 | 0 | 0 | 1 | 0.9775 | -0.15985 | 0.4 | 1 | 1.1 | 0.9
14 | 1 | 0.00064755 | 0.00016229 | 0 | 0 | 1 | 0.97576 | -0.17252 | 0.4 | 1 | 1.1 | 0.9
15 | 1 | 0.00066498 | 0.00016666 | 0 | 0 | 1 | 0.97555 | -0.1741 | 0.4 | 1 | 1.1 | 0.9
23 | 1 | 0.00061857 | 0.00015503 | 0 | 0 | 1 | 0.97357 | -0.18827 | 0.4 | 1 | 1.1 | 0.9
21 | 1 | 0.00010685 | 2.678e-05 | 0 | 0 | 1 | 0.97547 | -0.17482 | 0.4 | 1 | 1.1 | 0.9
25 | 1 | 0.0024909 | 0.00062428 | 0 | 0 | 1 | 0.97341 | -0.1894 | 0.4 | 1 | 1.1 | 0.9
29 | 1 | 0.0026569 | 0.00066587 | 0 | 0 | 1 | 0.97208 | -0.19903 | 0.4 | 1 | 1.1 | 0.9
20 | 1 | 0.00011621 | 2.9125e-05 | 0 | 0 | 1 | 0.97544 | -0.17503 | 0.4 | 1 | 1.1 | 0.9
22 | 1 | 7.6481e-05 | 1.9168e-05 | 0 | 0 | 1 | 0.97539 | -0.1755 | 0.4 | 1 | 1.1 | 0.9
152 | 1 | 8.1091e-05 | 2.0323e-05 | 0 | 0 | 1 | 0.97535 | -0.17584 | 0.4 | 1 | 1.1 | 0.9
30 | 1 | 0.0014202 | 0.00035594 | 0 | 0 | 1 | 0.97199 | -0.19965 | 0.4 | 1 | 1.1 | 0.9
36 | 1 | 0.0033648 | 0.00084329 | 0 | 0 | 1 | 0.98615 | -0.097644 | 0.4 | 1 | 1.1 | 0.9
37 | 1 | 0 | 0 | 0 | 0 | 1 | 0.98902 | -0.077155 | 0.4 | 1 | 1.1 | 0.9
38 | 1 | 0.0091865 | 0.0023024 | 0 | 0 | 1 | 0.99045 | -0.067063 | 0.4 | 1 | 1.1 | 0.9
40 | 1 | 0.005136 | 0.0012872 | 0 | 0 | 1 | 0.99272 | -0.051026 | 0.4 | 1 | 1.1 | 0.9
39 | 1 | 0 | 0 | 0 | 0 | 1 | 0.98468 | -0.10663 | 0.4 | 1 | 1.1 | 0.9
41 | 1 | 0.0055175 | 0.0013828 | 0 | 0 | 1 | 0.98453 | -0.10766 | 0.4 | 1 | 1.1 | 0.9
42 | 1 | 0 | 0 | 0 | 0 | 1 | 0.98504 | -0.10407 | 0.4 | 1 | 1.1 | 0.9
43 | 1 | 0.0020151 | 0.00050503 | 0 | 0 | 1 | 0.98457 | -0.1074 | 0.4 | 1 | 1.1 | 0.9
44 | 1 | 0 | 0 | 0 | 0 | 1 | 0.99298 | -0.049156 | 0.4 | 1 | 1.1 | 0.9
120 | 1 | 0.0016418 | 0.00041146 | 0 | 0 | 1 | 0.98253 | -0.12182 | 0.4 | 1 | 1.1 | 0.9
119 | 1 | 0.0031835 | 0.00079786 | 0 | 0 | 1 | 0.9887 | -0.078354 | 0.4 | 1 | 1.1 | 0.9
128 | 1 | 0.00081396 | 0.000204 | 0 | 0 | 1 | 0.98454 | -0.10765 | 0.4 | 1 | 1.1 | 0.9
45 | 1 | 0 | 0 | 0 | 0 | 1 | 0.99526 | -0.033157 | 0.4 | 1 | 1.1 | 0.9
46 | 1 | 0.0046619 | 0.0011684 | 0 | 0 | 1 | 0.99283 | -0.050253 | 0.4 | 1 | 1.1 | 0.9
121 | 1 | 0 | 0 | 0 | 0 | 1 | 0.99524 | -0.032753 | 0.4 | 1 | 1.1 | 0.9
129 | 3 | 0 | 0 | 0 | 0 | 1 | 1 | 0 | 0.4 | 1 | 1.1 | 0.9
118 | 1 | 0.0031163 | 0.00078103 | 0 | 0 | 1 | 0.99047 | -0.065924 | 0.4 | 1 | 1.1 | 0.9
53 | 1 | 0 | 0 | 0 | 0 | 1 | 0.98193 | -0.12604 | 0.4 | 1 | 1.1 | 0.9
98 | 1 | 0 | 0 | 0 | 0 | 1 | 0.98949 | -0.072816 | 0.4 | 1 | 1.1 | 0.9
136 | 1 | 0.0034052 | 0.00085341 | 0 | 0 | 1 | 0.99475 | -0.036739 | 0.4 | 1 | 1.1 | 0.9
137 | 1 | 0.001782 | 0.00044662 | 0 | 0 | 1 | 0.99673 | -0.022786 | 0.4 | 1 | 1.1 | 0.9
135 | 1 | 0.0019601 | 0.00049124 | 0 | 0 | 1 | 0.99263 | -0.051653 | 0.4 | 1 | 1.1 | 0.9
151 | 1 | 0 | 0 | 0 | 0 | 1 | 0.99424 | -0.040302 | 0.4 | 1 | 1.1 | 0.9
130 | 1 | 0.0027944 | 0.00070035 | 0 | 0 | 1 | 0.99779 | -0.015378 | 0.4 | 1 | 1.1 | 0.9
47 | 1 | 0.010796 | 0.0027059 | 0 | 0 | 1 | 0.97724 | -0.15948 | 0.4 | 1 | 1.1 | 0.9
48 | 1 | 0.0088486 | 0.0022177 | 0 | 0 | 1 | 0.97908 | -0.1463 | 0.4 | 1 | 1.1 | 0.9
49 | 1 | 0 | 0 | 0 | 0 | 1 | 0.97649 | -0.16482 | 0.4 | 1 | 1.1 | 0.9
50 | 1 | 0.0011022 | 0.00027623 | 0 | 0 | 1 | 0.98017 | -0.13852 | 0.4 | 1 | 1.1 | 0.9
51 | 1 | 0.0022397 | 0.00056132 | 0 | 0 | 1 | 0.97555 | -0.17158 | 0.4 | 1 | 1.1 | 0.9
52 | 1 | 0.0044949 | 0.0011265 | 0 | 0 | 1 | 0.97634 | -0.16588 | 0.4 | 1 | 1.1 | 0.9
54 | 1 | 0 | 0 | 0 | 0 | 1 | 0.97485 | -0.17657 | 0.4 | 1 | 1.1 | 0.9
55 | 1 | 0.0017328 | 0.00043428 | 0 | 0 | 1 | 0.97625 | -0.16656 | 0.4 | 1 | 1.1 | 0.9
122 | 1 | 0.0017768 | 0.00044532 | 0 | 0 | 1 | 0.98188 | -0.12644 | 0.4 | 1 | 1.1 | 0.9
99 | 1 | 0 | 0 | 0 | 0 | 1 | 0.97428 | -0.18066 | 0.4 | 1 | 1.1 | 0.9
96 | 1 | 0 | 0 | 0 | 0 | 1 | 0.97397 | -0.18307 | 0.4 | 1 | 1.1 | 0.9
134 | 1 | 0.0021135 | 0.00052969 | 0 | 0 | 1 | 0.97617 | -0.16711 | 0.4 | 1 | 1.1 | 0.9
114 | 1 | 0.0017478 | 0.00043805 | 0 | 0 | 1 | 0.97334 | -0.18739 | 0.4 | 1 | 1.1 | 0.9
113 | 1 | 0.0016278 | 0.00040796 | 0 | 0 | 1 | 0.97409 | -0.18207 | 0.4 | 1 | 1.1 | 0.9
110 | 1 | 0.00089945 | 0.00022542 | 0 | 0 | 1 | 0.97313 | -0.1891 | 0.4 | 1 | 1.1 | 0.9
126 | 1 | 0 | 0 | 0 | 0 | 1 | 0.97616 | -0.16719 | 0.4 | 1 | 1.1 | 0.9
109 | 1 | 0.0011441 | 0.00028675 | 0 | 0 | 1 | 0.97306 | -0.18965 | 0.4 | 1 | 1.1 | 0.9
111 | 1 | 0.0014301 | 0.00035841 | 0 | 0 | 1 | 0.97408 | -0.18209 | 0.4 | 1 | 1.1 | 0.9
112 | 1 | 0.0029044 | 0.0007279 | 0 | 0 | 1 | 0.97403 | -0.18246 | 0.4 | 1 | 1.1 | 0.9
145 | 1 | 0.00092297 | 0.00023132 | 0 | 0 | 1 | 0.99116 | -0.061987 | 0.4 | 1 | 1.1 | 0.9
131 | 1 | 0.0064684 | 0.0016211 | 0 | 0 | 1 | 0.999 | -0.0069695 | 0.4 | 1 | 1.1 | 0.9
124 | 1 | 0 | 0 | 0 | 0 | 1 | 0.97609 | -0.16772 | 0.4 | 1 | 1.1 | 0.9
127 | 1 | 0.00071376 | 0.00017889 | 0 | 0 | 1 | 0.97607 | -0.16784 | 0.4 | 1 | 1.1 | 0.9
149 | 1 | 0.002331 | 0.00058421 | 0 | 0 | 1 | 0.99848 | -0.010613 | 0.4 | 1 | 1.1 | 0.9
147 | 1 | 0.0027431 | 0.00068748 | 0 | 0 | 1 | 0.99821 | -0.012531 | 0.4 | 1 | 1.1 | 0.9
143 | 1 | 0.00036087 | 9.0443e-05 | 0 | 0 | 1 | 0.99118 | -0.061833 | 0.4 | 1 | 1.1 | 0.9
144 | 1 | 0 | 0 | 0 | 0 | 1 | 0.99389 | -0.042769 | 0.4 | 1 | 1.1 | 0.9
138 | 1 | 0.0057989 | 0.0014534 | 0 | 0 | 1 | 0.99138 | -0.060436 | 0.4 | 1 | 1.1 | 0.9
139 | 1 | 0.0063297 | 0.0015864 | 0 | 0 | 1 | 0.99127 | -0.061193 | 0.4 | 1 | 1.1 | 0.9
140 | 1 | 0 | 0 | 0 | 0 | 1 | 0.99204 | -0.055816 | 0.4 | 1 | 1.1 | 0.9
141 | 1 | 0.00043277 | 0.00010846 | 0 | 0 | 1 | 0.99118 | -0.061826 | 0.4 | 1 | 1.1 | 0.9
142 | 1 | 0.0022034 | 0.00055221 | 0 | 0 | 1 | 0.9932 | -0.047621 | 0.4 | 1 | 1.1 | 0.9
150 | 1 | 0.0019775 | 0.0004956 | 0 | 0 | 1 | 0.99774 | -0.015857 | 0.4 | 1 | 1.1 | 0.9
148 | 1 | 0.0045844 | 0.001149 | 0 | 0 | 1 | 0.99782 | -0.015265 | 0.4 | 1 | 1.1 | 0.9
146 | 1 | 0.0029824 | 0.00074745 | 0 | 0 | 1 | 0.99803 | -0.013783 | 0.4 | 1 | 1.1 | 0.9

## generator_data
GEN_BUS | PG | QG | QMAX | QMIN | VG | MBASE | GEN_STATUS | PMAX | PMIN
129 | 0.1706 | 0.043041 | 10 | -10 | 1 | 100 | 1 | 10 | 0

## branch_data
F_BUS | T_BUS | BR_R | BR_X | BR_B | RATE_A | RATE_B | RATE_C | TAP | SHIFT | BR_STATUS | ANGMIN | ANGMAX | P_in | Q_in | P_out | Q_out
4 | 5 | 4.3148 | 1.6595 | 4.3544e-09 | 0 | 0 | 0 | 0 | 0 | 1 | -90 | 90 | -0.0057328 | -0.0014368 | 0.0057344 | 0.001437
5 | 6 | 2.0532 | 0.78968 | 2.072e-09 | 0 | 0 | 0 | 0 | 0 | 1 | -90 | 90 | -0.0079598 | -0.0019948 | 0.0079612 | 0.0019951
6 | 7 | 2.2292 | 0.85739 | 2.2497e-09 | 0 | 0 | 0 | 0 | 0 | 1 | -90 | 90 | -0.011278 | -0.0028264 | 0.011281 | 0.0028274
7 | 116 | 2.7565 | 1.0602 | 2.7818e-09 | 0 | 0 | 0 | 0 | 0 | 1 | -90 | 90 | -0.011281 | -0.0028274 | 0.011285 | 0.0028287
116 | 115 | 7.9915 | 3.0737 | 8.0649e-09 | 0 | 0 | 0 | 0 | 0 | 1 | -90 | 90 | -0.016955 | -0.0042498 | 0.016981 | 0.004259
117 | 132 | 2.9012 | 1.1159 | 2.9279e-09 | 0 | 0 | 0 | 0 | 0 | 1 | -90 | 90 | -0.0010173 | -0.00025495 | 0.0010173 | 0.00025467
132 | 145 | 1.1225 | 0.43172 | 1.1328e-09 | 0 | 0 | 0 | 0 | 0 | 1 | -90 | 90 | -0.0017021 | -0.00042631 | 0.0017022 | 0.00042621
115 | 114 | 1.8947 | 0.72873 | 1.9121e-09 | 0 | 0 | 0 | 0 | 0 | 1 | -90 | 90 | -0.021085 | -0.0052876 | 0.021095 | 0.005291
8 | 9 | 29.5754 | 11.3752 | 2.9847e-08 | 0 | 0 | 0 | 0 | 0 | 1 | -90 | 90 | -0.0013709 | -0.00034358 | 0.0013715 | 0.00034095
9 | 10 | 1.3967 | 0.53719 | 1.4095e-09 | 0 | 0 | 0 | 0 | 0 | 1 | -90 | 90 | 0.012273 | 0.003061 | -0.012271 | -0.0030603
9 | 28 | 12.1992 | 4.692 | 2.4622e-08 | 0 | 0 | 0 | 0 | 0 | 1 | -90 | 90 | -0.014484 | -0.0036124 | 0.014513 | 0.0036209
10 | 11 | 15.2504 | 5.8655 | 1.539e-08 | 0 | 0 | 0 | 0 | 0 | 1 | -90 | 90 | 0.012271 | 0.0030603 | -0.012245 | -0.003052
28 | 27 | 5.1134 | 1.9667 | 1.0321e-08 | 0 | 0 | 0 | 0 | 0 | 1 | -90 | 90 | -0.015144 | -0.0037791 | 0.015157 | 0.0037831
17 | 16 | 14.2919 | 5.4969 | 1.4423e-08 | 0 | 0 | 0 | 0 | 0 | 1 | -90 | 90 | -0.00013561 | -3.3988e-05 | 0.00013561 | 3.2611e-05
16 | 18 | 1.6841 | 0.64773 | 1.6995e-09 | 0 | 0 | 0 | 0 | 0 | 1 | -90 | 90 | -0.00094053 | -0.00023434 | 0.00094054 | 0.00023419
11 | 12 | 2.3468 | 0.9026 | 2.3683e-09 | 0 | 0 | 0 | 0 | 0 | 1 | -90 | 90 | 0.012245 | 0.003052 | -0.012242 | -0.0030507
26 | 27 | 10.7261 | 4.1254 | 1.0825e-08 | 0 | 0 | 0 | 0 | 0 | 1 | -90 | 90 | -0.00089404 | -0.00022407 | 0.00089414 | 0.00022306
27 | 36 | 15.528 | 5.9723 | 3.1341e-08 | 0 | 0 | 0 | 0 | 0 | 1 | -90 | 90 | -0.016051 | -0.0040061 | 0.016095 | 0.00402
12 | 13 | 11.9999 | 4.6154 | 1.211e-08 | 0 | 0 | 0 | 0 | 0 | 1 | -90 | 90 | 0.0096366 | 0.0024015 | -0.0096242 | -0.0023979
12 | 18 | 22.7649 | 8.7557 | 2.2974e-08 | 0 | 0 | 0 | 0 | 0 | 1 | -90 | 90 | 0.0016554 | 0.00041125 | -0.0016547 | -0.00041318
13 | 14 | 8.7403 | 3.3617 | 8.8205e-09 | 0 | 0 | 0 | 0 | 0 | 1 | -90 | 90 | 0.0089098 | 0.0022188 | -0.008902 | -0.0022167
14 | 15 | 17.4723 | 6.7201 | 1.7633e-08 | 0 | 0 | 0 | 0 | 0 | 1 | -90 | 90 | 0.0010459 | 0.00025084 | -0.0010456 | -0.00025244
14 | 23 | 26.9882 | 10.3801 | 2.7236e-08 | 0 | 0 | 0 | 0 | 0 | 1 | -90 | 90 | 0.0072086 | 0.0018036 | -0.007193 | -0.0018002
15 | 21 | 19.8574 | 7.6374 | 2.004e-08 | 0 | 0 | 0 | 0 | 0 | 1 | -90 | 90 | 0.00038068 | 8.5776e-05 | -0.00038065 | -8.7671e-05
23 | 25 | 2.1106 | 0.81175 | 2.1299e-09 | 0 | 0 | 0 | 0 | 0 | 1 | -90 | 90 | 0.0065744 | 0.0016451 | -0.0065734 | -0.0016449
21 | 20 | 7.9116 | 3.0429 | 7.9842e-09 | 0 | 0 | 0 | 0 | 0 | 1 | -90 | 90 | 0.00027379 | 6.0891e-05 | -0.00027379 | -6.1648e-05
25 | 29 | 29.0044 | 11.1556 | 2.9271e-08 | 0 | 0 | 0 | 0 | 0 | 1 | -90 | 90 | 0.0040825 | 0.0010207 | -0.0040771 | -0.0010213
29 | 30 | 5.406 | 2.0792 | 5.4556e-09 | 0 | 0 | 0 | 0 | 0 | 1 | -90 | 90 | 0.0014203 | 0.00035547 | -0.0014202 | -0.00035594
20 | 22 | 29.3537 | 11.2899 | 2.9623e-08 | 0 | 0 | 0 | 0 | 0 | 1 | -90 | 90 | 0.00015758 | 3.2523e-05 | -0.00015757 | -3.5339e-05
22 | 152 | 43.2691 | 16.642 | 4.3666e-08 | 0 | 0 | 0 | 0 | 0 | 1 | -90 | 90 | 8.1093e-05 | 1.6171e-05 | -8.109e-05 | -2.0324e-05
36 | 37 | 13.2998 | 5.1153 | 2.6844e-08 | 0 | 0 | 0 | 0 | 0 | 1 | -90 | 90 | -0.01946 | -0.0048633 | 0.019515 | 0.0048818
37 | 38 | 6.5744 | 2.5286 | 1.3269e-08 | 0 | 0 | 0 | 0 | 0 | 1 | -90 | 90 | -0.019515 | -0.0048818 | 0.019542 | 0.004891
38 | 40 | 7.1355 | 2.7444 | 1.4402e-08 | 0 | 0 | 0 | 0 | 0 | 1 | -90 | 90 | -0.028728 | -0.0071933 | 0.028792 | 0.0072164
40 | 44 | 0.70791 | 0.27227 | 1.4288e-09 | 0 | 0 | 0 | 0 | 0 | 1 | -90 | 90 | -0.033928 | -0.0085036 | 0.033937 | 0.0085069
39 | 41 | 2.3593 | 0.90743 | 2.381e-09 | 0 | 0 | 0 | 0 | 0 | 1 | -90 | 90 | 0.0055183 | 0.0013829 | -0.0055175 | -0.0013828
39 | 42 | 3.8623 | 1.4855 | 3.8977e-09 | 0 | 0 | 0 | 0 | 0 | 1 | -90 | 90 | -0.0083477 | -0.0020913 | 0.0083506 | 0.0020921
39 | 43 | 3.4562 | 1.3293 | 3.488e-09 | 0 | 0 | 0 | 0 | 0 | 1 | -90 | 90 | 0.0028294 | 0.00070844 | -0.0028291 | -0.00070866
42 | 120 | 3.3698 | 1.2961 | 6.8014e-09 | 0 | 0 | 0 | 0 | 0 | 1 | -90 | 90 | 0.066914 | 0.016842 | -0.066749 | -0.016779
42 | 119 | 4.3653 | 1.679 | 8.8107e-09 | 0 | 0 | 0 | 0 | 0 | 1 | -90 | 90 | -0.075265 | -0.018934 | 0.075536 | 0.019037
43 | 128 | 3.864 | 1.4862 | 3.8995e-09 | 0 | 0 | 0 | 0 | 0 | 1 | -90 | 90 | 0.00081399 | 0.00020363 | -0.00081396 | -0.000204
44 | 45 | 5.0777 | 1.953 | 1.0249e-08 | 0 | 0 | 0 | 0 | 0 | 1 | -90 | 90 | -0.04056 | -0.010166 | 0.04065 | 0.0102
44 | 46 | 2.1243 | 0.81705 | 2.1438e-09 | 0 | 0 | 0 | 0 | 0 | 1 | -90 | 90 | 0.0066234 | 0.001659 | -0.0066224 | -0.0016589
120 | 53 | 0.82023 | 0.31547 | 1.6555e-09 | 0 | 0 | 0 | 0 | 0 | 1 | -90 | 90 | 0.065107 | 0.016367 | -0.065069 | -0.016353
119 | 98 | 0.90558 | 0.3483 | 1.8278e-09 | 0 | 0 | 0 | 0 | 0 | 1 | -90 | 90 | -0.078719 | -0.019835 | 0.078781 | 0.019858
45 | 136 | 2.1811 | 0.83888 | 2.2011e-09 | 0 | 0 | 0 | 0 | 0 | 1 | -90 | 90 | 0.021222 | 0.0053248 | -0.021212 | -0.005321
45 | 137 | 2.1704 | 0.83477 | 4.3806e-09 | 0 | 0 | 0 | 0 | 0 | 1 | -90 | 90 | -0.061873 | -0.015524 | 0.061962 | 0.015558
46 | 135 | 9.1558 | 3.5215 | 9.2398e-09 | 0 | 0 | 0 | 0 | 0 | 1 | -90 | 90 | 0.0019605 | 0.00049048 | -0.0019601 | -0.00049124
121 | 129 | 5.238 | 2.0146 | 1.0572e-08 | 0 | 0 | 0 | 0 | 0 | 1 | -90 | 90 | -0.082356 | -0.020814 | 0.082737 | 0.02096
121 | 118 | 5.2549 | 2.0211 | 1.0606e-08 | 0 | 0 | 0 | 0 | 0 | 1 | -90 | 90 | 0.082356 | 0.020814 | -0.081973 | -0.020668
129 | 130 | 3.0135 | 1.159 | 6.0822e-09 | 0 | 0 | 0 | 0 | 0 | 1 | -90 | 90 | 0.066747 | 0.016784 | -0.066604 | -0.01673
129 | 131 | 4.2984 | 1.6532 | 4.3379e-09 | 0 | 0 | 0 | 0 | 0 | 1 | -90 | 90 | 0.021121 | 0.0052962 | -0.021101 | -0.0052888
118 | 98 | 1.1289 | 0.43421 | 2.2786e-09 | 0 | 0 | 0 | 0 | 0 | 1 | -90 | 90 | 0.078857 | 0.019887 | -0.078781 | -0.019858
53 | 122 | 2.8094 | 1.0805 | 2.8351e-09 | 0 | 0 | 0 | 0 | 0 | 1 | -90 | 90 | 0.0017769 | 0.00044508 | -0.0017768 | -0.00044532
53 | 50 | 2.4851 | 0.95579 | 5.0157e-09 | 0 | 0 | 0 | 0 | 0 | 1 | -90 | 90 | 0.063292 | 0.015908 | -0.063182 | -0.015866
136 | 151 | 2.5831 | 0.99349 | 2.6068e-09 | 0 | 0 | 0 | 0 | 0 | 1 | -90 | 90 | 0.017807 | 0.0044676 | -0.017798 | -0.0044645
137 | 130 | 1.5107 | 0.58103 | 3.0491e-09 | 0 | 0 | 0 | 0 | 0 | 1 | -90 | 90 | -0.063744 | -0.016005 | 0.063809 | 0.01603
151 | 144 | 1.7875 | 0.6875 | 1.8039e-09 | 0 | 0 | 0 | 0 | 0 | 1 | -90 | 90 | 0.017798 | 0.0044645 | -0.017792 | -0.0044623
47 | 48 | 3.1016 | 1.1929 | 6.2601e-09 | 0 | 0 | 0 | 0 | 0 | 1 | -90 | 90 | -0.053067 | -0.01331 | 0.053165 | 0.013347
47 | 49 | 1.5713 | 0.60434 | 3.1714e-09 | 0 | 0 | 0 | 0 | 0 | 1 | -90 | 90 | 0.042271 | 0.010604 | -0.04224 | -0.010592
48 | 50 | 1.5714 | 0.60437 | 3.1716e-09 | 0 | 0 | 0 | 0 | 0 | 1 | -90 | 90 | -0.062013 | -0.015564 | 0.06208 | 0.01559
49 | 51 | 2.5329 | 0.97419 | 5.1123e-09 | 0 | 0 | 0 | 0 | 0 | 1 | -90 | 90 | 0.033183 | 0.0083238 | -0.033152 | -0.0083124
49 | 52 | 1.4534 | 0.55901 | 1.4668e-09 | 0 | 0 | 0 | 0 | 0 | 1 | -90 | 90 | 0.0090569 | 0.0022684 | -0.0090555 | -0.002268
51 | 54 | 1.9996 | 0.76907 | 4.0359e-09 | 0 | 0 | 0 | 0 | 0 | 1 | -90 | 90 | 0.030912 | 0.0077511 | -0.030891 | -0.0077432
52 | 55 | 1.8501 | 0.71158 | 1.8671e-09 | 0 | 0 | 0 | 0 | 0 | 1 | -90 | 90 | 0.0045607 | 0.0011415 | -0.0045603 | -0.0011415
54 | 99 | 1.7598 | 0.67685 | 1.776e-09 | 0 | 0 | 0 | 0 | 0 | 1 | -90 | 90 | 0.028844 | 0.0072374 | -0.028827 | -0.0072313
54 | 96 | 38.5091 | 14.8112 | 3.8862e-08 | 0 | 0 | 0 | 0 | 0 | 1 | -90 | 90 | 0.0020471 | 0.00050584 | -0.0020453 | -0.00050883
55 | 134 | 2.391 | 0.9196 | 2.4129e-09 | 0 | 0 | 0 | 0 | 0 | 1 | -90 | 90 | 0.0028275 | 0.00070724 | -0.0028273 | -0.00070739
99 | 114 | 3.6449 | 1.4019 | 3.6783e-09 | 0 | 0 | 0 | 0 | 0 | 1 | -90 | 90 | 0.022864 | 0.0057369 | -0.022842 | -0.0057291
99 | 113 | 2.9274 | 1.1259 | 2.9542e-09 | 0 | 0 | 0 | 0 | 0 | 1 | -90 | 90 | 0.0059634 | 0.0014944 | -0.0059623 | -0.0014942
96 | 110 | 36.1782 | 13.9147 | 3.651e-08 | 0 | 0 | 0 | 0 | 0 | 1 | -90 | 90 | 0.0020453 | 0.00050883 | -0.0020436 | -0.00051164
134 | 126 | 1.3773 | 0.52971 | 1.3899e-09 | 0 | 0 | 0 | 0 | 0 | 1 | -90 | 90 | 0.00071382 | 0.0001777 | -0.00071381 | -0.00017783
113 | 111 | 0.041281 | 0.015877 | 4.1659e-11 | 0 | 0 | 0 | 0 | 0 | 1 | -90 | 90 | 0.0043345 | 0.0010862 | -0.0043345 | -0.0010862
110 | 109 | 5.9183 | 2.2763 | 5.9726e-09 | 0 | 0 | 0 | 0 | 0 | 1 | -90 | 90 | 0.0011442 | 0.00028622 | -0.0011441 | -0.00028675
126 | 124 | 9.1422 | 3.5162 | 9.2261e-09 | 0 | 0 | 0 | 0 | 0 | 1 | -90 | 90 | 0.00071381 | 0.00017783 | -0.00071376 | -0.00017869
111 | 112 | 1.5872 | 0.61045 | 1.6017e-09 | 0 | 0 | 0 | 0 | 0 | 1 | -90 | 90 | 0.0029045 | 0.00072781 | -0.0029043 | -0.00072791
145 | 143 | 0.74575 | 0.28683 | 7.5259e-10 | 0 | 0 | 0 | 0 | 0 | 1 | -90 | 90 | -0.0026251 | -0.00065753 | 0.0026252 | 0.00065748
131 | 149 | 3.2367 | 1.2449 | 3.2664e-09 | 0 | 0 | 0 | 0 | 0 | 1 | -90 | 90 | 0.014632 | 0.0036676 | -0.014625 | -0.0036651
124 | 127 | 2.123 | 0.81656 | 2.1425e-09 | 0 | 0 | 0 | 0 | 0 | 1 | -90 | 90 | 0.00071376 | 0.00017869 | -0.00071375 | -0.00017889
149 | 147 | 2.0253 | 0.77897 | 2.0439e-09 | 0 | 0 | 0 | 0 | 0 | 1 | -90 | 90 | 0.012294 | 0.0030809 | -0.01229 | -0.0030798
147 | 146 | 1.7004 | 0.654 | 1.716e-09 | 0 | 0 | 0 | 0 | 0 | 1 | -90 | 90 | 0.0095474 | 0.0023924 | -0.0095457 | -0.0023919
143 | 141 | 0.031486 | 0.01211 | 3.1775e-11 | 0 | 0 | 0 | 0 | 0 | 1 | -90 | 90 | -0.0029861 | -0.00074792 | 0.0029861 | 0.00074792
144 | 142 | 3.5117 | 1.3506 | 3.5439e-09 | 0 | 0 | 0 | 0 | 0 | 1 | -90 | 90 | 0.017792 | 0.0044623 | -0.01778 | -0.0044581
138 | 139 | 0.99288 | 0.38188 | 1.002e-09 | 0 | 0 | 0 | 0 | 0 | 1 | -90 | 90 | 0.0097498 | 0.0024429 | -0.0097488 | -0.0024426
138 | 140 | 3.8051 | 1.4635 | 3.8401e-09 | 0 | 0 | 0 | 0 | 0 | 1 | -90 | 90 | -0.015549 | -0.0038963 | 0.015559 | 0.0038997
139 | 141 | 2.3669 | 0.91035 | 2.3886e-09 | 0 | 0 | 0 | 0 | 0 | 1 | -90 | 90 | 0.0034191 | 0.00085627 | -0.0034188 | -0.00085639
140 | 142 | 6.7599 | 2.6 | 6.8219e-09 | 0 | 0 | 0 | 0 | 0 | 1 | -90 | 90 | -0.015559 | -0.0038997 | 0.015576 | 0.0039058
150 | 148 | 3.8738 | 1.4899 | 3.9093e-09 | 0 | 0 | 0 | 0 | 0 | 1 | -90 | 90 | -0.0019775 | -0.0004956 | 0.0019776 | 0.00049527
148 | 146 | 2.9295 | 1.1267 | 2.9564e-09 | 0 | 0 | 0 | 0 | 0 | 1 | -90 | 90 | -0.006562 | -0.0016442 | 0.0065634 | 0.0016445