## bus_data
BUS_I | BUS_TYPE | Pd | Qd | Gs | Bs | area | Vm | Va | baseKV | zone | Vmax | Vmin
1 | 1 | 0.00090488 | 0.00022679 | 0 | 0 | 1 | 0.99077 | -0.064909 | 0.4 | 1 | 1.1 | 0.9
2 | 1 | 0 | 0 | 0 | 0 | 1 | 0.99083 | -0.064489 | 0.4 | 1 | 1.1 | 0.9
3 | 1 | 0 | 0 | 0 | 0 | 1 | 0.99071 | -0.065388 | 0.4 | 1 | 1.1 | 0.9
4 | 1 | 0.0026714 | 0.00066953 | 0 | 0 | 1 | 0.99064 | -0.065846 | 0.4 | 1 | 1.1 | 0.9
5 | 1 | 0.0027651 | 0.00069301 | 0 | 0 | 1 | 0.99152 | -0.059579 | 0.4 | 1 | 1.1 | 0.9
6 | 1 | 0 | 0 | 0 | 0 | 1 | 0.99083 | -0.064531 | 0.4 | 1 | 1.1 | 0.9
7 | 1 | 0.00048398 | 0.0001213 | 0 | 0 | 1 | 0.99051 | -0.06681 | 0.4 | 1 | 1.1 | 0.9
8 | 1 | 0.00087751 | 0.00021993 | 0 | 0 | 1 | 0.99043 | -0.067368 | 0.4 | 1 | 1.1 | 0.9
31 | 1 | 0 | 0 | 0 | 0 | 1 | 0.99299 | -0.049203 | 0.4 | 1 | 1.1 | 0.9
100 | 1 | 0.00067455 | 0.00016906 | 0 | 0 | 1 | 0.99081 | -0.064621 | 0.4 | 1 | 1.1 | 0.9
10 | 1 | 0.00098785 | 0.00024758 | 0 | 0 | 1 | 0.99037 | -0.067764 | 0.4 | 1 | 1.1 | 0.9
9 | 1 | 0.0011199 | 0.00028066 | 0 | 0 | 1 | 0.99034 | -0.06799 | 0.4 | 1 | 1.1 | 0.9
32 | 1 | 0.0014239 | 0.00035685 | 0 | 0 | 1 | 0.99384 | -0.043176 | 0.4 | 1 | 1.1 | 0.9
11 | 1 | 0.00052744 | 0.00013219 | 0 | 0 | 1 | 0.97021 | -0.21091 | 0.4 | 1 | 1.1 | 0.9
12 | 1 | 0.00083562 | 0.00020943 | 0 | 0 | 1 | 0.97021 | -0.2109 | 0.4 | 1 | 1.1 | 0.9
13 | 1 | 0.00093989 | 0.00023556 | 0 | 0 | 1 | 0.97024 | -0.2107 | 0.4 | 1 | 1.1 | 0.9
15 | 1 | 0 | 0 | 0 | 0 | 1 | 0.97072 | -0.20726 | 0.4 | 1 | 1.1 | 0.9
14 | 1 | 0.00073337 | 0.0001838 | 0 | 0 | 1 | 0.97082 | -0.20651 | 0.4 | 1 | 1.1 | 0.9
16 | 1 | 0 | 0 | 0 | 0 | 1 | 0.97086 | -0.20621 | 0.4 | 1 | 1.1 | 0.9
18 | 1 | 0.00073877 | 0.00018515 | 0 | 0 | 1 | 0.97068 | -0.20752 | 0.4 | 1 | 1.1 | 0.9
19 | 1 | 0.00058061 | 0.00014552 | 0 | 0 | 1 | 0.97132 | -0.20286 | 0.4 | 1 | 1.1 | 0.9
17 | 1 | 0 | 0 | 0 | 0 | 1 | 0.97162 | -0.20066 | 0.4 | 1 | 1.1 | 0.9
21 | 1 | 0 | 0 | 0 | 0 | 1 | 0.97216 | -0.19673 | 0.4 | 1 | 1.1 | 0.9
97 | 1 | 0.00054853 | 0.00013747 | 0 | 0 | 1 | 0.97038 | -0.20972 | 0.4 | 1 | 1.1 | 0.9
28 | 1 | 0.0070325 | 0.0017625 | 0 | 0 | 1 | 0.97103 | -0.20492 | 0.4 | 1 | 1.1 | 0.9
25 | 1 | 0.0060401 | 0.0015138 | 0 | 0 | 1 | 0.97252 | -0.19413 | 0.4 | 1 | 1.1 | 0.9
22 | 1 | 0.00071528 | 0.00017927 | 0 | 0 | 1 | 0.97019 | -0.21115 | 0.4 | 1 | 1.1 | 0.9
23 | 1 | 0 | 0 | 0 | 0 | 1 | 0.97023 | -0.21088 | 0.4 | 1 | 1.1 | 0.9
24 | 1 | 0 | 0 | 0 | 0 | 1 | 0.97028 | -0.21047 | 0.4 | 1 | 1.1 | 0.9
98 | 1 | 0.00061073 | 0.00015306 | 0 | 0 | 1 | 0.9733 | -0.18873 | 0.4 | 1 | 1.1 | 0.9
96 | 1 | 0.00098632 | 0.00024719 | 0 | 0 | 1 | 0.97357 | -0.18668 | 0.4 | 1 | 1.1 | 0.9
99 | 1 | 0.0015379 | 0.00038543 | 0 | 0 | 1 | 0.97098 | -0.20525 | 0.4 | 1 | 1.1 | 0.9
26 | 1 | 0.0012658 | 0.00031724 | 0 | 0 | 1 | 0.97415 | -0.18239 | 0.4 | 1 | 1.1 | 0.9
27 | 1 | 0 | 0 | 0 | 0 | 1 | 0.97441 | -0.18052 | 0.4 | 1 | 1.1 | 0.9
29 | 1 | 0.00095824 | 0.00024016 | 0 | 0 | 1 | 0.97419 | -0.18213 | 0.4 | 1 | 1.1 | 0.9
30 | 1 | 0.0015606 | 0.00039111 | 0 | 0 | 1 | 0.9797 | -0.14256 | 0.4 | 1 | 1.1 | 0.9
86 | 1 | 0.0014471 | 0.00036268 | 0 | 0 | 1 | 0.98135 | -0.13081 | 0.4 | 1 | 1.1 | 0.9
87 | 1 | 0.00099712 | 0.0002499 | 0 | 0 | 1 | 0.98131 | -0.13107 | 0.4 | 1 | 1.1 | 0.9
85 | 1 | 0.002093 | 0.00052455 | 0 | 0 | 1 | 0.9817 | -0.1283 | 0.4 | 1 | 1.1 | 0.9
42 | 1 | 0.0011574 | 0.00029007 | 0 | 0 | 1 | 0.99414 | -0.04108 | 0.4 | 1 | 1.1 | 0.9
40 | 1 | 0.0031175 | 0.00078131 | 0 | 0 | 1 | 0.99427 | -0.04017 | 0.4 | 1 | 1.1 | 0.9
33 | 1 | 0.0024278 | 0.00060847 | 0 | 0 | 1 | 0.99309 | -0.048495 | 0.4 | 1 | 1.1 | 0.9
34 | 1 | 0.0049228 | 0.0012338 | 0 | 0 | 1 | 0.9929 | -0.049776 | 0.4 | 1 | 1.1 | 0.9
35 | 1 | 0.0026961 | 0.0006757 | 0 | 0 | 1 | 0.99315 | -0.048053 | 0.4 | 1 | 1.1 | 0.9
36 | 1 | 0.0020994 | 0.00052615 | 0 | 0 | 1 | 0.99326 | -0.047239 | 0.4 | 1 | 1.1 | 0.9
37 | 1 | 0.0018877 | 0.00047311 | 0 | 0 | 1 | 0.99346 | -0.045867 | 0.4 | 1 | 1.1 | 0.9
38 | 1 | 0.0029598 | 0.00074181 | 0 | 0 | 1 | 0.99366 | -0.044443 | 0.4 | 1 | 1.1 | 0.9
39 | 1 | 0 | 0 | 0 | 0 | 1 | 0.9945 | -0.038547 | 0.4 | 1 | 1.1 | 0.9
41 | 1 | 0.0032694 | 0.00081939 | 0 | 0 | 1 | 0.99551 | -0.031402 | 0.4 | 1 | 1.1 | 0.9
43 | 1 | 0.0020078 | 0.0005032 | 0 | 0 | 1 | 0.9983 | -0.011858 | 0.4 | 1 | 1.1 | 0.9
44 | 3 | 0 | 0 | 0 | 0 | 1 | 1 | 0 | 0.4 | 1 | 1.1 | 0.9
45 | 1 | 0 | 0 | 0 | 0 | 1 | 0.99767 | -0.016277 | 0.4 | 1 | 1.1 | 0.9
46 | 1 | 0.0053465 | 0.00134 | 0 | 0 | 1 | 0.99846 | -0.010649 | 0.4 | 1 | 1.1 | 0.9
88 | 1 | 0.0040231 | 0.0010083 | 0 | 0 | 1 | 0.99514 | -0.034059 | 0.4 | 1 | 1.1 | 0.9
55 | 1 | 0.0036844 | 0.00092339 | 0 | 0 | 1 | 0.99703 | -0.020763 | 0.4 | 1 | 1.1 | 0.9
47 | 1 | 0.0024596 | 0.00061644 | 0 | 0 | 1 | 0.99786 | -0.014819 | 0.4 | 1 | 1.1 | 0.9
89 | 1 | 0.0037607 | 0.00094251 | 0 | 0 | 1 | 0.99495 | -0.035367 | 0.4 | 1 | 1.1 | 0.9
53 | 1 | 0.0041348 | 0.0010363 | 0 | 0 | 1 | 0.99601 | -0.02791 | 0.4 | 1 | 1.1 | 0.9
48 | 1 | 0.0037484 | 0.00093943 | 0 | 0 | 1 | 0.99645 | -0.024599 | 0.4 | 1 | 1.1 | 0.9
49 | 1 | 0.0035385 | 0.00088684 | 0 | 0 | 1 | 0.996 | -0.027703 | 0.4 | 1 | 1.1 | 0.9
50 | 1 | 0.0042096 | 0.001055 | 0 | 0 | 1 | 0.9919 | -0.056268 | 0.4 | 1 | 1.1 | 0.9
51 | 1 | 0 | 0 | 0 | 0 | 1 | 0.99032 | -0.067367 | 0.4 | 1 | 1.1 | 0.9
57 | 1 | 0 | 0 | 0 | 0 | 1 | 0.98878 | -0.078228 | 0.4 | 1 | 1.1 | 0.9
68 | 1 | 0.0023679 | 0.00059345 | 0 | 0 | 1 | 0.9884 | -0.080919 | 0.4 | 1 | 1.1 | 0.9
69 | 1 | 0.0030835 | 0.0007728 | 0 | 0 | 1 | 0.9882 | -0.082324 | 0.4 | 1 | 1.1 | 0.9
52 | 1 | 0.0016301 | 0.00040854 | 0 | 0 | 1 | 0.9959 | -0.028672 | 0.4 | 1 | 1.1 | 0.9
54 | 1 | 0.005018 | 0.0012576 | 0 | 0 | 1 | 0.99559 | -0.030852 | 0.4 | 1 | 1.1 | 0.9
56 | 1 | 0.0035617 | 0.00089265 | 0 | 0 | 1 | 0.99554 | -0.031232 | 0.4 | 1 | 1.1 | 0.9
95 | 1 | 0.0055954 | 0.0014023 | 0 | 0 | 1 | 0.99538 | -0.032378 | 0.4 | 1 | 1.1 | 0.9
66 | 1 | 0.0032184 | 0.00080661 | 0 | 0 | 1 | 0.98815 | -0.082672 | 0.4 | 1 | 1.1 | 0.9
62 | 1 | 0 | 0 | 0 | 0 | 1 | 0.98791 | -0.084365 | 0.4 | 1 | 1.1 | 0.9
58 | 1 | 0.003002 | 0.00075238 | 0 | 0 | 1 | 0.98749 | -0.087381 | 0.4 | 1 | 1.1 | 0.9
59 | 1 | 0.0036785 | 0.00092191 | 0 | 0 | 1 | 0.98723 | -0.089193 | 0.4 | 1 | 1.1 | 0.9
60 | 1 | 0 | 0 | 0 | 0 | 1 | 0.98763 | -0.086322 | 0.4 | 1 | 1.1 | 0.9
61 | 1 | 0.0029699 | 0.00074432 | 0 | 0 | 1 | 0.9872 | -0.089397 | 0.4 | 1 | 1.1 | 0.9
63 | 1 | 0.0037152 | 0.00093112 | 0 | 0 | 1 | 0.98716 | -0.089703 | 0.4 | 1 | 1.1 | 0.9
64 | 1 | 0.0036508 | 0.00091498 | 0 | 0 | 1 | 0.98738 | -0.088047 | 0.4 | 1 | 1.1 | 0.9
65 | 1 | 0.007771 | 0.0019476 | 0 | 0 | 1 | 0.9867 | -0.092868 | 0.4 | 1 | 1.1 | 0.9
67 | 1 | 0.0016546 | 0.00041469 | 0 | 0 | 1 | 0.98564 | -0.10039 | 0.4 | 1 | 1.1 | 0.9
70 | 1 | 0.0027283 | 0.00068377 | 0 | 0 | 1 | 0.98544 | -0.10175 | 0.4 | 1 | 1.1 | 0.9
71 | 1 | 0.00123 | 0.00030826 | 0 | 0 | 1 | 0.98498 | -0.105 | 0.4 | 1 | 1.1 | 0.9
72 | 1 | 0.001748 | 0.0004381 | 0 | 0 | 1 | 0.98458 | -0.10783 | 0.4 | 1 | 1.1 | 0.9
73 | 1 | 0.0012765 | 0.00031991 | 0 | 0 | 1 | 0.98394 | -0.1124 | 0.4 | 1 | 1.1 | 0.9
77 | 1 | 0 | 0 | 0 | 0 | 1 | 0.98278 | -0.12066 | 0.4 | 1 | 1.1 | 0.9
84 | 1 | 0.0026181 | 0.00065616 | 0 | 0 | 1 | 0.98263 | -0.1217 | 0.4 | 1 | 1.1 | 0.9
75 | 1 | 0.001779 | 0.00044585 | 0 | 0 | 1 | 0.98211 | -0.12538 | 0.4 | 1 | 1.1 | 0.9
74 | 1 | 0.0011835 | 0.00029661 | 0 | 0 | 1 | 0.98205 | -0.12585 | 0.4 | 1 | 1.1 | 0.9
76 | 1 | 0.0017086 | 0.00042821 | 0 | 0 | 1 | 0.98187 | -0.12712 | 0.4 | 1 | 1.1 | 0.9
78 | 1 | 0.0012254 | 0.00030711 | 0 | 0 | 1 | 0.98184 | -0.12731 | 0.4 | 1 | 1.1 | 0.9
79 | 1 | 0.0010527 | 0.00026383 | 0 | 0 | 1 | 0.98181 | -0.12752 | 0.4 | 1 | 1.1 | 0.9
80 | 1 | 0.0015442 | 0.00038701 | 0 | 0 | 1 | 0.98168 | -0.12845 | 0.4 | 1 | 1.1 | 0.9
81 | 1 | 0.0015286 | 0.00038311 | 0 | 0 | 1 | 0.98158 | -0.12919 | 0.4 | 1 | 1.1 | 0.9
82 | 1 | 0.001403 | 0.00035163 | 0 | 0 | 1 | 0.98155 | -0.12942 | 0.4 | 1 | 1.1 | 0.9
83 | 1 | 0.0025614 | 0.00064194 | 0 | 0 | 1 | 0.98151 | -0.12971 | 0.4 | 1 | 1.1 | 0.9
90 | 1 | 0.0048159 | 0.001207 | 0 | 0 | 1 | 0.99442 | -0.039088 | 0.4 | 1 | 1.1 | 0.9
91 | 1 | 0.0039466 | 0.0009891 | 0 | 0 | 1 | 0.99424 | -0.040357 | 0.4 | 1 | 1.1 | 0.9
92 | 1 | 0.0015132 | 0.00037925 | 0 | 0 | 1 | 0.99401 | -0.041974 | 0.4 | 1 | 1.1 | 0.9
93 | 1 | 0.003354 | 0.00084059 | 0 | 0 | 1 | 0.99399 | -0.042113 | 0.4 | 1 | 1.1 | 0.9
94 | 1 | 0.0075034 | 0.0018805 | 0 | 0 | 1 | 0.99395 | -0.042409 | 0.4 | 1 | 1.1 | 0.9

## generator_data
GEN_BUS | PG | QG | QMAX | QMIN | VG | MBASE | GEN_STATUS | PMAX | PMIN
44 | 0.20136 | 0.050719 | 10 | -10 | 1 | 100 | 1 | 10 | 0

## branch_data
F_BUS | T_BUS | BR_R | BR_X | BR_B | RATE_A | RATE_B | RATE_C | TAP | SHIFT | BR_STATUS | ANGMIN | ANGMAX | P_in | Q_in | P_out | Q_out
1 | 2 | 2.2415 | 0.86211 | 2.262e-09 | 0 | 0 | 0 | 0 | 0 | 1 | -90 | 90 | -0.0023772 | -0.00059302 | 0.0023774 | 0.00059285
1 | 3 | 4.1013 | 1.5774 | 4.139e-09 | 0 | 0 | 0 | 0 | 0 | 1 | -90 | 90 | 0.0014723 | 0.00036624 | -0.0014722 | -0.00036661
2 | 4 | 3.705 | 1.425 | 3.739e-09 | 0 | 0 | 0 | 0 | 0 | 1 | -90 | 90 | 0.0046702 | 0.0011686 | -0.0046693 | -0.0011687
2 | 5 | 8.093 | 3.1127 | 8.1673e-09 | 0 | 0 | 0 | 0 | 0 | 1 | -90 | 90 | -0.0077221 | -0.0019303 | 0.0077274 | 0.0019315
2 | 6 | 0.79573 | 0.30605 | 8.0303e-10 | 0 | 0 | 0 | 0 | 0 | 1 | -90 | 90 | 0.00067456 | 0.00016881 | -0.00067456 | -0.00016889
3 | 7 | 12.2391 | 4.7074 | 1.2351e-08 | 0 | 0 | 0 | 0 | 0 | 1 | -90 | 90 | 0.0014722 | 0.00036661 | -0.001472 | -0.00036771
4 | 8 | 9.6997 | 3.7307 | 9.7887e-09 | 0 | 0 | 0 | 0 | 0 | 1 | -90 | 90 | 0.0019979 | 0.00049913 | -0.0019975 | -0.00049993
5 | 31 | 12.6305 | 4.8579 | 1.2746e-08 | 0 | 0 | 0 | 0 | 0 | 1 | -90 | 90 | -0.010492 | -0.0026245 | 0.010508 | 0.002629
6 | 100 | 1.7131 | 0.6589 | 1.7289e-09 | 0 | 0 | 0 | 0 | 0 | 1 | -90 | 90 | 0.00067456 | 0.00016889 | -0.00067455 | -0.00016906
7 | 10 | 12.2833 | 4.7244 | 1.2396e-08 | 0 | 0 | 0 | 0 | 0 | 1 | -90 | 90 | 0.00098798 | 0.00024641 | -0.00098785 | -0.00024758
8 | 9 | 7.075 | 2.7211 | 7.1399e-09 | 0 | 0 | 0 | 0 | 0 | 1 | -90 | 90 | 0.00112 | 0.00028 | -0.0011199 | -0.00028066
31 | 32 | 7.3489 | 2.8265 | 7.4163e-09 | 0 | 0 | 0 | 0 | 0 | 1 | -90 | 90 | -0.010508 | -0.002629 | 0.010516 | 0.0026317
32 | 42 | 2.2531 | 0.86658 | 2.2738e-09 | 0 | 0 | 0 | 0 | 0 | 1 | -90 | 90 | -0.01194 | -0.0029885 | 0.011944 | 0.0029896
11 | 12 | 0.30887 | 0.1188 | 3.1171e-10 | 0 | 0 | 0 | 0 | 0 | 1 | -90 | 90 | -0.00052743 | -0.00013219 | 0.00052743 | 0.00013216
12 | 13 | 1.762 | 0.6777 | 1.7782e-09 | 0 | 0 | 0 | 0 | 0 | 1 | -90 | 90 | -0.001363 | -0.00034159 | 0.0013631 | 0.00034144
13 | 15 | 18.2977 | 7.0376 | 1.8466e-08 | 0 | 0 | 0 | 0 | 0 | 1 | -90 | 90 | -0.0023029 | -0.000577 | 0.002304 | 0.00057568
15 | 14 | 3.9587 | 1.5226 | 3.9951e-09 | 0 | 0 | 0 | 0 | 0 | 1 | -90 | 90 | -0.002304 | -0.00057568 | 0.0023043 | 0.00057539
14 | 16 | 1.2209 | 0.46957 | 1.2321e-09 | 0 | 0 | 0 | 0 | 0 | 1 | -90 | 90 | -0.0030376 | -0.00075919 | 0.0030377 | 0.00075913
16 | 18 | 7.9086 | 3.0418 | 7.9812e-09 | 0 | 0 | 0 | 0 | 0 | 1 | -90 | 90 | 0.0020034 | 0.00049718 | -0.0020031 | -0.0004978
16 | 19 | 8.0671 | 3.1027 | 8.1412e-09 | 0 | 0 | 0 | 0 | 0 | 1 | -90 | 90 | -0.0050412 | -0.0012563 | 0.0050435 | 0.0012564
18 | 97 | 20.9546 | 8.0594 | 2.1147e-08 | 0 | 0 | 0 | 0 | 0 | 1 | -90 | 90 | 0.0012643 | 0.00031264 | -0.0012639 | -0.00031449
19 | 17 | 4.7685 | 1.834 | 4.8123e-09 | 0 | 0 | 0 | 0 | 0 | 1 | -90 | 90 | -0.0056241 | -0.0014019 | 0.0056258 | 0.0014021
17 | 21 | 8.4856 | 3.2637 | 8.5635e-09 | 0 | 0 | 0 | 0 | 0 | 1 | -90 | 90 | -0.0056258 | -0.0014021 | 0.0056288 | 0.0014025
21 | 28 | 11.7358 | 4.5138 | 1.1843e-08 | 0 | 0 | 0 | 0 | 0 | 1 | -90 | 90 | 0.00858 | 0.0021503 | -0.0085703 | -0.0021477
21 | 25 | 2.249 | 0.86499 | 2.2696e-09 | 0 | 0 | 0 | 0 | 0 | 1 | -90 | 90 | -0.014209 | -0.0035528 | 0.014214 | 0.0035546
97 | 24 | 12.5871 | 4.8412 | 1.2703e-08 | 0 | 0 | 0 | 0 | 0 | 1 | -90 | 90 | 0.00071541 | 0.00017701 | -0.00071533 | -0.00017818
28 | 99 | 2.6585 | 1.0225 | 2.6829e-09 | 0 | 0 | 0 | 0 | 0 | 1 | -90 | 90 | 0.0015379 | 0.00038521 | -0.0015379 | -0.00038544
25 | 26 | 7.1295 | 2.7421 | 7.195e-09 | 0 | 0 | 0 | 0 | 0 | 1 | -90 | 90 | -0.020254 | -0.0050684 | 0.020287 | 0.0050803
22 | 23 | 4.719 | 1.815 | 4.7623e-09 | 0 | 0 | 0 | 0 | 0 | 1 | -90 | 90 | -0.00071527 | -0.00017927 | 0.00071529 | 0.00017883
23 | 24 | 6.9902 | 2.6885 | 7.0544e-09 | 0 | 0 | 0 | 0 | 0 | 1 | -90 | 90 | -0.00071529 | -0.00017883 | 0.00071533 | 0.00017818
98 | 96 | 40.4797 | 15.5691 | 4.0851e-08 | 0 | 0 | 0 | 0 | 0 | 1 | -90 | 90 | -0.00061072 | -0.00015307 | 0.00061089 | 0.00014926
96 | 29 | 34.3002 | 13.1924 | 3.4615e-08 | 0 | 0 | 0 | 0 | 0 | 1 | -90 | 90 | -0.0015972 | -0.00039646 | 0.0015982 | 0.00039355
26 | 27 | 1.0714 | 0.41209 | 1.0813e-09 | 0 | 0 | 0 | 0 | 0 | 1 | -90 | 90 | -0.021553 | -0.0053976 | 0.021558 | 0.0053996
27 | 29 | 7.6378 | 2.9376 | 7.7079e-09 | 0 | 0 | 0 | 0 | 0 | 1 | -90 | 90 | 0.002557 | 0.00063319 | -0.0025564 | -0.00063371
27 | 30 | 19.5028 | 7.5011 | 1.9682e-08 | 0 | 0 | 0 | 0 | 0 | 1 | -90 | 90 | -0.024115 | -0.0060328 | 0.024242 | 0.0060797
30 | 86 | 5.7058 | 2.1946 | 5.7582e-09 | 0 | 0 | 0 | 0 | 0 | 1 | -90 | 90 | -0.025803 | -0.0064708 | 0.025845 | 0.0064864
86 | 87 | 3.1931 | 1.2281 | 3.2224e-09 | 0 | 0 | 0 | 0 | 0 | 1 | -90 | 90 | 0.00099715 | 0.00024961 | -0.00099711 | -0.0002499
86 | 85 | 1.1171 | 0.42965 | 1.1274e-09 | 0 | 0 | 0 | 0 | 0 | 1 | -90 | 90 | -0.028289 | -0.0070987 | 0.028299 | 0.0071024
85 | 84 | 2.7345 | 1.0517 | 2.7596e-09 | 0 | 0 | 0 | 0 | 0 | 1 | -90 | 90 | -0.030392 | -0.0076269 | 0.03042 | 0.0076373
42 | 40 | 0.89247 | 0.34326 | 9.0066e-10 | 0 | 0 | 0 | 0 | 0 | 1 | -90 | 90 | -0.013101 | -0.0032797 | 0.013103 | 0.0032802
40 | 39 | 1.2871 | 0.49503 | 1.2989e-09 | 0 | 0 | 0 | 0 | 0 | 1 | -90 | 90 | -0.01622 | -0.0040616 | 0.016224 | 0.0040628
33 | 34 | 3.3425 | 1.2856 | 3.3732e-09 | 0 | 0 | 0 | 0 | 0 | 1 | -90 | 90 | 0.0049237 | 0.0012338 | -0.0049228 | -0.0012338
33 | 35 | 0.77302 | 0.29732 | 7.8012e-10 | 0 | 0 | 0 | 0 | 0 | 1 | -90 | 90 | -0.0073515 | -0.0018422 | 0.0073519 | 0.0018423
35 | 36 | 1.0407 | 0.40025 | 1.0502e-09 | 0 | 0 | 0 | 0 | 0 | 1 | -90 | 90 | -0.010048 | -0.002518 | 0.010049 | 0.0025184
36 | 37 | 1.4507 | 0.55797 | 1.464e-09 | 0 | 0 | 0 | 0 | 0 | 1 | -90 | 90 | -0.012149 | -0.0030445 | 0.012151 | 0.0030453
37 | 38 | 1.3046 | 0.50178 | 1.3166e-09 | 0 | 0 | 0 | 0 | 0 | 1 | -90 | 90 | -0.014039 | -0.0035184 | 0.014041 | 0.0035193
38 | 39 | 4.4641 | 1.717 | 4.5051e-09 | 0 | 0 | 0 | 0 | 0 | 1 | -90 | 90 | -0.017001 | -0.0042611 | 0.017015 | 0.004266
39 | 41 | 2.7708 | 1.0657 | 2.7962e-09 | 0 | 0 | 0 | 0 | 0 | 1 | -90 | 90 | -0.033239 | -0.0083288 | 0.033272 | 0.0083412
41 | 43 | 6.927 | 2.6642 | 6.9905e-09 | 0 | 0 | 0 | 0 | 0 | 1 | -90 | 90 | -0.036541 | -0.0091606 | 0.03664 | 0.0091981
43 | 44 | 4.0012 | 1.5389 | 4.0379e-09 | 0 | 0 | 0 | 0 | 0 | 1 | -90 | 90 | -0.038648 | -0.0097013 | 0.038712 | 0.0097254
44 | 45 | 4.0241 | 1.5477 | 4.0611e-09 | 0 | 0 | 0 | 0 | 0 | 1 | -90 | 90 | 0.052795 | 0.013263 | -0.052676 | -0.013217
44 | 46 | 1.2781 | 0.49157 | 2.5796e-09 | 0 | 0 | 0 | 0 | 0 | 1 | -90 | 90 | 0.10985 | 0.027731 | -0.10969 | -0.027668
45 | 88 | 7.9505 | 3.0579 | 8.0235e-09 | 0 | 0 | 0 | 0 | 0 | 1 | -90 | 90 | 0.02901 | 0.0072816 | -0.028938 | -0.0072549
45 | 55 | 2.4596 | 0.946 | 2.4822e-09 | 0 | 0 | 0 | 0 | 0 | 1 | -90 | 90 | 0.023666 | 0.0059356 | -0.023652 | -0.0059302
46 | 47 | 0.52531 | 0.20204 | 1.0603e-09 | 0 | 0 | 0 | 0 | 0 | 1 | -90 | 90 | 0.10434 | 0.026328 | -0.10428 | -0.026305
88 | 89 | 0.67727 | 0.26049 | 6.8348e-10 | 0 | 0 | 0 | 0 | 0 | 1 | -90 | 90 | 0.024915 | 0.0062466 | -0.024911 | -0.0062449
55 | 53 | 4.6351 | 1.7827 | 4.6776e-09 | 0 | 0 | 0 | 0 | 0 | 1 | -90 | 90 | 0.019967 | 0.0050068 | -0.019947 | -0.0049997
47 | 48 | 1.2597 | 0.48449 | 2.5424e-09 | 0 | 0 | 0 | 0 | 0 | 1 | -90 | 90 | 0.10182 | 0.025689 | -0.10168 | -0.025635
89 | 90 | 2.2693 | 0.8728 | 2.2901e-09 | 0 | 0 | 0 | 0 | 0 | 1 | -90 | 90 | 0.02115 | 0.0053024 | -0.021139 | -0.0052985
53 | 52 | 0.62242 | 0.23939 | 6.2813e-10 | 0 | 0 | 0 | 0 | 0 | 1 | -90 | 90 | 0.015813 | 0.0039634 | -0.015811 | -0.0039628
48 | 49 | 0.41452 | 0.15943 | 8.3665e-10 | 0 | 0 | 0 | 0 | 0 | 1 | -90 | 90 | 0.097934 | 0.024696 | -0.097892 | -0.024679
49 | 50 | 3.9413 | 1.5159 | 7.9549e-09 | 0 | 0 | 0 | 0 | 0 | 1 | -90 | 90 | 0.094353 | 0.023793 | -0.093977 | -0.023649
50 | 51 | 1.5948 | 0.6134 | 3.2189e-09 | 0 | 0 | 0 | 0 | 0 | 1 | -90 | 90 | 0.089767 | 0.022594 | -0.089629 | -0.022541
51 | 57 | 1.5556 | 0.5983 | 3.1397e-09 | 0 | 0 | 0 | 0 | 0 | 1 | -90 | 90 | 0.089629 | 0.022541 | -0.089493 | -0.022489
57 | 68 | 0.47195 | 0.18152 | 9.5256e-10 | 0 | 0 | 0 | 0 | 0 | 1 | -90 | 90 | 0.073022 | 0.018359 | -0.072995 | -0.018349
57 | 69 | 3.1681 | 1.2185 | 3.1972e-09 | 0 | 0 | 0 | 0 | 0 | 1 | -90 | 90 | 0.016471 | 0.0041297 | -0.016461 | -0.0041264
68 | 66 | 0.31756 | 0.12214 | 6.4094e-10 | 0 | 0 | 0 | 0 | 0 | 1 | -90 | 90 | 0.070627 | 0.017755 | -0.07061 | -0.017749
69 | 62 | 1.9407 | 0.74644 | 1.9585e-09 | 0 | 0 | 0 | 0 | 0 | 1 | -90 | 90 | 0.013378 | 0.0033536 | -0.013374 | -0.0033524
52 | 54 | 1.9857 | 0.76373 | 2.0039e-09 | 0 | 0 | 0 | 0 | 0 | 1 | -90 | 90 | 0.014181 | 0.0035543 | -0.014177 | -0.0035528
54 | 56 | 0.53619 | 0.20623 | 5.4111e-10 | 0 | 0 | 0 | 0 | 0 | 1 | -90 | 90 | 0.0091585 | 0.0022952 | -0.009158 | -0.0022951
56 | 95 | 2.643 | 1.0166 | 2.6673e-09 | 0 | 0 | 0 | 0 | 0 | 1 | -90 | 90 | 0.0055963 | 0.0014024 | -0.0055954 | -0.0014023
66 | 64 | 1.0197 | 0.39218 | 2.0581e-09 | 0 | 0 | 0 | 0 | 0 | 1 | -90 | 90 | 0.067391 | 0.016942 | -0.067341 | -0.016923
62 | 60 | 1.8607 | 0.71565 | 1.8778e-09 | 0 | 0 | 0 | 0 | 0 | 1 | -90 | 90 | 0.013374 | 0.0033524 | -0.01337 | -0.0033512
58 | 59 | 2.2197 | 0.85374 | 2.2401e-09 | 0 | 0 | 0 | 0 | 0 | 1 | -90 | 90 | 0.010366 | 0.0025981 | -0.010364 | -0.0025973
58 | 60 | 1.006 | 0.38693 | 1.0153e-09 | 0 | 0 | 0 | 0 | 0 | 1 | -90 | 90 | -0.013368 | -0.0033505 | 0.01337 | 0.0033512
59 | 61 | 0.38816 | 0.14929 | 3.9172e-10 | 0 | 0 | 0 | 0 | 0 | 1 | -90 | 90 | 0.0066854 | 0.0016754 | -0.0066852 | -0.0016754
61 | 63 | 1.0459 | 0.40227 | 1.0555e-09 | 0 | 0 | 0 | 0 | 0 | 1 | -90 | 90 | 0.0037154 | 0.00093108 | -0.0037152 | -0.00093112
64 | 65 | 0.96573 | 0.37143 | 1.9492e-09 | 0 | 0 | 0 | 0 | 0 | 1 | -90 | 90 | 0.06369 | 0.016008 | -0.063647 | -0.015992
65 | 67 | 1.7137 | 0.65912 | 3.4589e-09 | 0 | 0 | 0 | 0 | 0 | 1 | -90 | 90 | 0.055877 | 0.014044 | -0.055818 | -0.014022
67 | 70 | 0.31899 | 0.12269 | 6.4384e-10 | 0 | 0 | 0 | 0 | 0 | 1 | -90 | 90 | 0.054163 | 0.013607 | -0.054153 | -0.013603
70 | 71 | 0.80366 | 0.3091 | 1.6221e-09 | 0 | 0 | 0 | 0 | 0 | 1 | -90 | 90 | 0.051425 | 0.01292 | -0.051402 | -0.012911
71 | 72 | 0.7168 | 0.27569 | 7.2338e-10 | 0 | 0 | 0 | 0 | 0 | 1 | -90 | 90 | 0.050172 | 0.012603 | -0.050152 | -0.012595
72 | 73 | 1.1947 | 0.45951 | 1.2057e-09 | 0 | 0 | 0 | 0 | 0 | 1 | -90 | 90 | 0.048404 | 0.012157 | -0.048373 | -0.012145
73 | 77 | 2.2182 | 0.85316 | 2.2386e-09 | 0 | 0 | 0 | 0 | 0 | 1 | -90 | 90 | 0.047097 | 0.011825 | -0.047043 | -0.011805
77 | 84 | 0.39661 | 0.15254 | 4.0025e-10 | 0 | 0 | 0 | 0 | 0 | 1 | -90 | 90 | 0.033042 | 0.0082953 | -0.033038 | -0.0082935
77 | 75 | 4.2398 | 1.6307 | 4.2787e-09 | 0 | 0 | 0 | 0 | 0 | 1 | -90 | 90 | 0.014 | 0.0035095 | -0.013991 | -0.0035064
75 | 74 | 0.47671 | 0.18335 | 4.8108e-10 | 0 | 0 | 0 | 0 | 0 | 1 | -90 | 90 | 0.012212 | 0.0030606 | -0.012211 | -0.0030603
74 | 76 | 1.4473 | 0.55665 | 1.4606e-09 | 0 | 0 | 0 | 0 | 0 | 1 | -90 | 90 | 0.011028 | 0.0027637 | -0.011026 | -0.0027631
76 | 78 | 0.26013 | 0.10005 | 2.6251e-10 | 0 | 0 | 0 | 0 | 0 | 1 | -90 | 90 | 0.0093174 | 0.0023349 | -0.0093171 | -0.0023348
78 | 79 | 0.32644 | 0.12555 | 3.2943e-10 | 0 | 0 | 0 | 0 | 0 | 1 | -90 | 90 | 0.0080918 | 0.0020277 | -0.0080915 | -0.0020276
79 | 80 | 1.6607 | 0.63872 | 1.6759e-09 | 0 | 0 | 0 | 0 | 0 | 1 | -90 | 90 | 0.0070389 | 0.0017638 | -0.0070379 | -0.0017636
80 | 81 | 1.6808 | 0.64645 | 1.6962e-09 | 0 | 0 | 0 | 0 | 0 | 1 | -90 | 90 | 0.0054938 | 0.0013766 | -0.0054932 | -0.0013766
81 | 82 | 0.73139 | 0.28131 | 7.3811e-10 | 0 | 0 | 0 | 0 | 0 | 1 | -90 | 90 | 0.0039646 | 0.00099346 | -0.0039645 | -0.00099348
82 | 83 | 1.4062 | 0.54086 | 1.4191e-09 | 0 | 0 | 0 | 0 | 0 | 1 | -90 | 90 | 0.0025615 | 0.00064184 | -0.0025614 | -0.00064194
90 | 91 | 1.0009 | 0.38495 | 1.0101e-09 | 0 | 0 | 0 | 0 | 0 | 1 | -90 | 90 | 0.016323 | 0.0040915 | -0.01632 | -0.0040905
91 | 92 | 1.6833 | 0.64741 | 1.6987e-09 | 0 | 0 | 0 | 0 | 0 | 1 | -90 | 90 | 0.012374 | 0.0031014 | -0.012371 | -0.0031005
92 | 93 | 0.16476 | 0.063371 | 1.6628e-10 | 0 | 0 | 0 | 0 | 0 | 1 | -90 | 90 | 0.010858 | 0.0027213 | -0.010858 | -0.0027212
93 | 94 | 0.50651 | 0.19481 | 5.1116e-10 | 0 | 0 | 0 | 0 | 0 | 1 | -90 | 90 | 0.0075037 | 0.0018806 | -0.0075034 | -0.0018805