## bus_data
BUS_I | BUS_TYPE | Pd | Qd | Gs | Bs | area | Vm | Va | baseKV | zone | Vmax | Vmin
1 | 1 | 0.001255 | 0.00031454 | 0 | 0 | 1 | 0.99704 | -0.020702 | 0.4 | 1 | 1.1 | 0.9
2 | 1 | 0.00088601 | 0.00022205 | 0 | 0 | 1 | 0.99814 | -0.012982 | 0.4 | 1 | 1.1 | 0.9
3 | 1 | 0 | 0 | 0 | 0 | 1 | 0.99594 | -0.028431 | 0.4 | 1 | 1.1 | 0.9
4 | 1 | 0 | 0 | 0 | 0 | 1 | 0.99848 | -0.010635 | 0.4 | 1 | 1.1 | 0.9
5 | 1 | 0.0008122 | 0.00020356 | 0 | 0 | 1 | 0.99591 | -0.028682 | 0.4 | 1 | 1.1 | 0.9
6 | 1 | 0.0014514 | 0.00036376 | 0 | 0 | 1 | 0.99488 | -0.03594 | 0.4 | 1 | 1.1 | 0.9
7 | 1 | 0 | 0 | 0 | 0 | 1 | 0.99796 | -0.014245 | 0.4 | 1 | 1.1 | 0.9
8 | 3 | 0.00057844 | 0.00014497 | 0 | 0 | 1 | 1 | 0 | 0.4 | 1 | 1.1 | 0.9
9 | 1 | 0.00062619 | 0.00015694 | 0 | 0 | 1 | 0.99589 | -0.028806 | 0.4 | 1 | 1.1 | 0.9
10 | 1 | 0 | 0 | 0 | 0 | 1 | 0.99463 | -0.037698 | 0.4 | 1 | 1.1 | 0.9
29 | 1 | 0.00075846 | 0.00019009 | 0 | 0 | 1 | 0.99781 | -0.01533 | 0.4 | 1 | 1.1 | 0.9
30 | 1 | 0.0011831 | 0.0002965 | 0 | 0 | 1 | 0.99794 | -0.014391 | 0.4 | 1 | 1.1 | 0.9
28 | 1 | 0.0012409 | 0.00031101 | 0 | 0 | 1 | 0.99739 | -0.018243 | 0.4 | 1 | 1.1 | 0.9
31 | 1 | 0 | 0 | 0 | 0 | 1 | 0.99929 | -0.0050051 | 0.4 | 1 | 1.1 | 0.9
18 | 1 | 0 | 0 | 0 | 0 | 1 | 0.99416 | -0.041036 | 0.4 | 1 | 1.1 | 0.9
43 | 1 | 0.00040007 | 0.00010027 | 0 | 0 | 1 | 0.99461 | -0.037868 | 0.4 | 1 | 1.1 | 0.9
11 | 1 | 0.0035116 | 0.00088008 | 0 | 0 | 1 | 0.99385 | -0.043184 | 0.4 | 1 | 1.1 | 0.9
12 | 1 | 0 | 0 | 0 | 0 | 1 | 0.99392 | -0.042711 | 0.4 | 1 | 1.1 | 0.9
14 | 1 | 0.0025359 | 0.00063557 | 0 | 0 | 1 | 0.99415 | -0.041079 | 0.4 | 1 | 1.1 | 0.9
15 | 1 | 0.0012616 | 0.00031619 | 0 | 0 | 1 | 0.99355 | -0.04531 | 0.4 | 1 | 1.1 | 0.9
13 | 1 | 0 | 0 | 0 | 0 | 1 | 0.99564 | -0.030543 | 0.4 | 1 | 1.1 | 0.9
16 | 1 | 0.00058469 | 0.00014654 | 0 | 0 | 1 | 0.99573 | -0.029974 | 0.4 | 1 | 1.1 | 0.9
17 | 1 | 0.00075864 | 0.00019013 | 0 | 0 | 1 | 0.99541 | -0.032183 | 0.4 | 1 | 1.1 | 0.9
19 | 1 | 0.003647 | 0.00091403 | 0 | 0 | 1 | 0.99343 | -0.046137 | 0.4 | 1 | 1.1 | 0.9
20 | 1 | 0.00072325 | 0.00018126 | 0 | 0 | 1 | 0.9959 | -0.028747 | 0.4 | 1 | 1.1 | 0.9
21 | 1 | 0.0026603 | 0.00066672 | 0 | 0 | 1 | 0.9954 | -0.032244 | 0.4 | 1 | 1.1 | 0.9
47 | 1 | 0.0018305 | 0.00045878 | 0 | 0 | 1 | 0.99402 | -0.042009 | 0.4 | 1 | 1.1 | 0.9
60 | 1 | 0.0028805 | 0.00072192 | 0 | 0 | 1 | 0.99339 | -0.046452 | 0.4 | 1 | 1.1 | 0.9
22 | 1 | 0.00092429 | 0.00023165 | 0 | 0 | 1 | 0.99609 | -0.027387 | 0.4 | 1 | 1.1 | 0.9
69 | 1 | 0.0026449 | 0.00066286 | 0 | 0 | 1 | 0.99521 | -0.033579 | 0.4 | 1 | 1.1 | 0.9
23 | 1 | 0.00050047 | 0.00012543 | 0 | 0 | 1 | 0.99635 | -0.025562 | 0.4 | 1 | 1.1 | 0.9
24 | 1 | 0.0012557 | 0.00031471 | 0 | 0 | 1 | 0.99671 | -0.023046 | 0.4 | 1 | 1.1 | 0.9
25 | 1 | 0.0013737 | 0.00034429 | 0 | 0 | 1 | 0.99675 | -0.022753 | 0.4 | 1 | 1.1 | 0.9
26 | 1 | 0.0010854 | 0.00027203 | 0 | 0 | 1 | 0.99699 | -0.021118 | 0.4 | 1 | 1.1 | 0.9
27 | 1 | 0.0014477 | 0.00036282 | 0 | 0 | 1 | 0.99735 | -0.018521 | 0.4 | 1 | 1.1 | 0.9
32 | 1 | 0.0010684 | 0.00026776 | 0 | 0 | 1 | 0.99774 | -0.015818 | 0.4 | 1 | 1.1 | 0.9
35 | 1 | 0 | 0 | 0 | 0 | 1 | 0.99722 | -0.019672 | 0.4 | 1 | 1.1 | 0.9
33 | 1 | 0.00077413 | 0.00019401 | 0 | 0 | 1 | 0.99771 | -0.016058 | 0.4 | 1 | 1.1 | 0.9
34 | 1 | 0.0016729 | 0.00041926 | 0 | 0 | 1 | 0.9977 | -0.016106 | 0.4 | 1 | 1.1 | 0.9
36 | 1 | 0.00078018 | 0.00019553 | 0 | 0 | 1 | 0.99694 | -0.021711 | 0.4 | 1 | 1.1 | 0.9
37 | 1 | 0.0014554 | 0.00036477 | 0 | 0 | 1 | 0.99612 | -0.027503 | 0.4 | 1 | 1.1 | 0.9
41 | 1 | 0 | 0 | 0 | 0 | 1 | 0.99657 | -0.024336 | 0.4 | 1 | 1.1 | 0.9
38 | 1 | 0.0013953 | 0.0003497 | 0 | 0 | 1 | 0.99492 | -0.036 | 0.4 | 1 | 1.1 | 0.9
39 | 1 | 0.00074419 | 0.00018651 | 0 | 0 | 1 | 0.99439 | -0.039743 | 0.4 | 1 | 1.1 | 0.9
40 | 1 | 0.00086054 | 0.00021567 | 0 | 0 | 1 | 0.9939 | -0.043266 | 0.4 | 1 | 1.1 | 0.9
42 | 1 | 0.0010174 | 0.00025499 | 0 | 0 | 1 | 0.99388 | -0.043437 | 0.4 | 1 | 1.1 | 0.9
84 | 1 | 0.0017148 | 0.00042978 | 0 | 0 | 1 | 0.99647 | -0.025033 | 0.4 | 1 | 1.1 | 0.9
85 | 1 | 0 | 0 | 0 | 0 | 1 | 0.99449 | -0.039266 | 0.4 | 1 | 1.1 | 0.9
78 | 1 | 0 | 0 | 0 | 0 | 1 | 0.99336 | -0.047149 | 0.4 | 1 | 1.1 | 0.9
44 | 1 | 0.00037135 | 9.307e-05 | 0 | 0 | 1 | 0.99458 | -0.038024 | 0.4 | 1 | 1.1 | 0.9
45 | 1 | 0.00040933 | 0.00010259 | 0 | 0 | 1 | 0.99456 | -0.038215 | 0.4 | 1 | 1.1 | 0.9
46 | 1 | 0.00040289 | 0.00010097 | 0 | 0 | 1 | 0.99455 | -0.038277 | 0.4 | 1 | 1.1 | 0.9
48 | 1 | 0.0016112 | 0.0004038 | 0 | 0 | 1 | 0.99394 | -0.04255 | 0.4 | 1 | 1.1 | 0.9
49 | 1 | 0.00033147 | 8.3075e-05 | 0 | 0 | 1 | 0.99376 | -0.043827 | 0.4 | 1 | 1.1 | 0.9
50 | 1 | 0.0011104 | 0.0002783 | 0 | 0 | 1 | 0.99364 | -0.044679 | 0.4 | 1 | 1.1 | 0.9
51 | 1 | 0.0004766 | 0.00011945 | 0 | 0 | 1 | 0.9935 | -0.045676 | 0.4 | 1 | 1.1 | 0.9
52 | 1 | 0.00048526 | 0.00012162 | 0 | 0 | 1 | 0.99333 | -0.046877 | 0.4 | 1 | 1.1 | 0.9
53 | 1 | 0.00024957 | 6.2548e-05 | 0 | 0 | 1 | 0.99313 | -0.048318 | 0.4 | 1 | 1.1 | 0.9
54 | 1 | 0.0004022 | 0.0001008 | 0 | 0 | 1 | 0.99308 | -0.048701 | 0.4 | 1 | 1.1 | 0.9
55 | 1 | 0 | 0 | 0 | 0 | 1 | 0.99209 | -0.055757 | 0.4 | 1 | 1.1 | 0.9
56 | 1 | 0.00064144 | 0.00016076 | 0 | 0 | 1 | 0.99197 | -0.056586 | 0.4 | 1 | 1.1 | 0.9
57 | 1 | 0 | 0 | 0 | 0 | 1 | 0.99188 | -0.057226 | 0.4 | 1 | 1.1 | 0.9
58 | 1 | 0.00043247 | 0.00010839 | 0 | 0 | 1 | 0.99181 | -0.05775 | 0.4 | 1 | 1.1 | 0.9
111 | 1 | 0 | 0 | 0 | 0 | 1 | 0.9916 | -0.059278 | 0.4 | 1 | 1.1 | 0.9
108 | 1 | 0.0015014 | 0.00037629 | 0 | 0 | 1 | 0.99178 | -0.057943 | 0.4 | 1 | 1.1 | 0.9
59 | 1 | 0.0029012 | 0.00072712 | 0 | 0 | 1 | 0.9917 | -0.058483 | 0.4 | 1 | 1.1 | 0.9
61 | 1 | 0.0019061 | 0.00047772 | 0 | 0 | 1 | 0.99324 | -0.047524 | 0.4 | 1 | 1.1 | 0.9
62 | 1 | 0.0035386 | 0.00088687 | 0 | 0 | 1 | 0.99319 | -0.047847 | 0.4 | 1 | 1.1 | 0.9
63 | 1 | 0.0015863 | 0.00039756 | 0 | 0 | 1 | 0.99318 | -0.047882 | 0.4 | 1 | 1.1 | 0.9
64 | 1 | 0 | 0 | 0 | 0 | 1 | 0.99487 | -0.035984 | 0.4 | 1 | 1.1 | 0.9
65 | 1 | 0.0011048 | 0.00027689 | 0 | 0 | 1 | 0.99493 | -0.03562 | 0.4 | 1 | 1.1 | 0.9
66 | 1 | 0.0004468 | 0.00011198 | 0 | 0 | 1 | 0.99484 | -0.036207 | 0.4 | 1 | 1.1 | 0.9
67 | 1 | 0.001202 | 0.00030124 | 0 | 0 | 1 | 0.995 | -0.035065 | 0.4 | 1 | 1.1 | 0.9
68 | 1 | 0.00053854 | 0.00013497 | 0 | 0 | 1 | 0.99481 | -0.036412 | 0.4 | 1 | 1.1 | 0.9
72 | 1 | 0.00075507 | 0.00018924 | 0 | 0 | 1 | 0.99511 | -0.034333 | 0.4 | 1 | 1.1 | 0.9
70 | 1 | 0.00042204 | 0.00010577 | 0 | 0 | 1 | 0.99518 | -0.033827 | 0.4 | 1 | 1.1 | 0.9
71 | 1 | 0.00075488 | 0.00018919 | 0 | 0 | 1 | 0.99511 | -0.034295 | 0.4 | 1 | 1.1 | 0.9
74 | 1 | 0 | 0 | 0 | 0 | 1 | 0.99072 | -0.066458 | 0.4 | 1 | 1.1 | 0.9
76 | 1 | 0.00029045 | 7.2794e-05 | 0 | 0 | 1 | 0.99063 | -0.067118 | 0.4 | 1 | 1.1 | 0.9
77 | 1 | 0.00025724 | 6.4471e-05 | 0 | 0 | 1 | 0.99086 | -0.065462 | 0.4 | 1 | 1.1 | 0.9
107 | 1 | 0.00038103 | 9.5494e-05 | 0 | 0 | 1 | 0.99057 | -0.067503 | 0.4 | 1 | 1.1 | 0.9
82 | 1 | 0.00024631 | 6.1731e-05 | 0 | 0 | 1 | 0.9912 | -0.062885 | 0.4 | 1 | 1.1 | 0.9
79 | 1 | 0.0016181 | 0.00040552 | 0 | 0 | 1 | 0.99295 | -0.050063 | 0.4 | 1 | 1.1 | 0.9
80 | 1 | 0 | 0 | 0 | 0 | 1 | 0.99188 | -0.057568 | 0.4 | 1 | 1.1 | 0.9
81 | 1 | 0.00045252 | 0.00011341 | 0 | 0 | 1 | 0.99221 | -0.055509 | 0.4 | 1 | 1.1 | 0.9
95 | 1 | 0.00092157 | 0.00023097 | 0 | 0 | 1 | 0.99233 | -0.054489 | 0.4 | 1 | 1.1 | 0.9
264 | 1 | 0.0047751 | 0.0011968 | 0 | 0 | 1 | 0.99166 | -0.059155 | 0.4 | 1 | 1.1 | 0.9
83 | 1 | 0.0010078 | 0.00025259 | 0 | 0 | 1 | 0.99111 | -0.063535 | 0.4 | 1 | 1.1 | 0.9
263 | 1 | 0.0016307 | 0.0004087 | 0 | 0 | 1 | 0.99441 | -0.039799 | 0.4 | 1 | 1.1 | 0.9
92 | 1 | 0 | 0 | 0 | 0 | 1 | 0.99164 | -0.059847 | 0.4 | 1 | 1.1 | 0.9
86 | 1 | 0.00051 | 0.00012782 | 0 | 0 | 1 | 0.99015 | -0.070628 | 0.4 | 1 | 1.1 | 0.9
87 | 1 | 0.00059574 | 0.00014931 | 0 | 0 | 1 | 0.98997 | -0.071942 | 0.4 | 1 | 1.1 | 0.9
88 | 1 | 0.00090896 | 0.00022781 | 0 | 0 | 1 | 0.99018 | -0.070409 | 0.4 | 1 | 1.1 | 0.9
89 | 1 | 0.00069615 | 0.00017447 | 0 | 0 | 1 | 0.98986 | -0.07272 | 0.4 | 1 | 1.1 | 0.9
90 | 1 | 0.00041128 | 0.00010308 | 0 | 0 | 1 | 0.99061 | -0.067316 | 0.4 | 1 | 1.1 | 0.9
91 | 1 | 0 | 0 | 0 | 0 | 1 | 0.98863 | -0.081753 | 0.4 | 1 | 1.1 | 0.9
93 | 1 | 0.00049324 | 0.00012362 | 0 | 0 | 1 | 0.98715 | -0.092576 | 0.4 | 1 | 1.1 | 0.9
116 | 1 | 0.00010381 | 2.6017e-05 | 0 | 0 | 1 | 0.98822 | -0.084913 | 0.4 | 1 | 1.1 | 0.9
97 | 1 | 0.00035312 | 8.8499e-05 | 0 | 0 | 1 | 0.98665 | -0.09617 | 0.4 | 1 | 1.1 | 0.9
94 | 1 | 0.0006011 | 0.00015065 | 0 | 0 | 1 | 0.99222 | -0.055288 | 0.4 | 1 | 1.1 | 0.9
96 | 1 | 0.00049518 | 0.0001241 | 0 | 0 | 1 | 0.9922 | -0.055445 | 0.4 | 1 | 1.1 | 0.9
105 | 1 | 0.0010213 | 0.00025595 | 0 | 0 | 1 | 0.98416 | -0.11435 | 0.4 | 1 | 1.1 | 0.9
98 | 1 | 0.00051441 | 0.00012892 | 0 | 0 | 1 | 0.99125 | -0.061856 | 0.4 | 1 | 1.1 | 0.9
114 | 1 | 0.00046054 | 0.00011542 | 0 | 0 | 1 | 0.99148 | -0.060179 | 0.4 | 1 | 1.1 | 0.9
99 | 1 | 0 | 0 | 0 | 0 | 1 | 0.98324 | -0.1212 | 0.4 | 1 | 1.1 | 0.9
100 | 1 | 0.00039171 | 9.8171e-05 | 0 | 0 | 1 | 0.98321 | -0.12138 | 0.4 | 1 | 1.1 | 0.9
102 | 1 | 0.00050424 | 0.00012637 | 0 | 0 | 1 | 0.98381 | -0.11689 | 0.4 | 1 | 1.1 | 0.9
101 | 1 | 0.00031826 | 7.9764e-05 | 0 | 0 | 1 | 0.98318 | -0.12158 | 0.4 | 1 | 1.1 | 0.9
106 | 1 | 0.00051294 | 0.00012856 | 0 | 0 | 1 | 0.9829 | -0.12371 | 0.4 | 1 | 1.1 | 0.9
103 | 1 | 0.00081084 | 0.00020322 | 0 | 0 | 1 | 0.98399 | -0.11562 | 0.4 | 1 | 1.1 | 0.9
104 | 1 | 0.00096098 | 0.00024084 | 0 | 0 | 1 | 0.9839 | -0.11621 | 0.4 | 1 | 1.1 | 0.9
109 | 1 | 0.00029484 | 7.3895e-05 | 0 | 0 | 1 | 0.99172 | -0.058391 | 0.4 | 1 | 1.1 | 0.9
110 | 1 | 0.00046271 | 0.00011597 | 0 | 0 | 1 | 0.99168 | -0.05871 | 0.4 | 1 | 1.1 | 0.9
113 | 1 | 0 | 0 | 0 | 0 | 1 | 0.99149 | -0.060071 | 0.4 | 1 | 1.1 | 0.9
265 | 1 | 0.0032799 | 0.00082202 | 0 | 0 | 1 | 0.99143 | -0.06045 | 0.4 | 1 | 1.1 | 0.9
112 | 1 | 0 | 0 | 0 | 0 | 1 | 0.9915 | -0.060067 | 0.4 | 1 | 1.1 | 0.9
115 | 1 | 0.0003897 | 9.7667e-05 | 0 | 0 | 1 | 0.99128 | -0.06166 | 0.4 | 1 | 1.1 | 0.9
117 | 1 | 0.00020511 | 5.1406e-05 | 0 | 0 | 1 | 0.98821 | -0.084997 | 0.4 | 1 | 1.1 | 0.9
118 | 1 | 0 | 0 | 0 | 0 | 1 | 0.98821 | -0.085031 | 0.4 | 1 | 1.1 | 0.9
119 | 1 | 0.00014197 | 3.5582e-05 | 0 | 0 | 1 | 0.9882 | -0.085063 | 0.4 | 1 | 1.1 | 0.9

## generator_data
GEN_BUS | PG | QG | QMAX | QMIN | VG | MBASE | GEN_STATUS | PMAX | PMIN
8 | 0.10153 | 0.025439 | 10 | -10 | 1 | 100 | 1 | 10 | 0

## branch_data
F_BUS | T_BUS | BR_R | BR_X | BR_B | RATE_A | RATE_B | RATE_C | TAP | SHIFT | BR_STATUS | ANGMIN | ANGMAX | P_in | Q_in | P_out | Q_out
1 | 2 | 2.2678 | 0.87222 | 2.2886e-09 | 0 | 0 | 0 | 0 | 0 | 1 | -90 | 90 | -0.044131 | -0.011061 | 0.044178 | 0.011079
1 | 3 | 2.3317 | 0.89682 | 2.3531e-09 | 0 | 0 | 0 | 0 | 0 | 1 | -90 | 90 | 0.042876 | 0.010746 | -0.04283 | -0.010729
2 | 4 | 0.67694 | 0.26036 | 6.8315e-10 | 0 | 0 | 0 | 0 | 0 | 1 | -90 | 90 | -0.045064 | -0.011301 | 0.045079 | 0.011306
3 | 5 | 2.2539 | 0.86689 | 2.2746e-09 | 0 | 0 | 0 | 0 | 0 | 1 | -90 | 90 | 0.0014384 | 0.00036004 | -0.0014384 | -0.00036024
3 | 6 | 2.3394 | 0.89979 | 2.3609e-09 | 0 | 0 | 0 | 0 | 0 | 1 | -90 | 90 | 0.041392 | 0.010369 | -0.041349 | -0.010353
4 | 7 | 1.8082 | 0.69545 | 1.8248e-09 | 0 | 0 | 0 | 0 | 0 | 1 | -90 | 90 | 0.025936 | 0.0065029 | -0.025924 | -0.0064981
4 | 8 | 1.9499 | 0.74997 | 1.9678e-09 | 0 | 0 | 0 | 0 | 0 | 1 | -90 | 90 | -0.071016 | -0.017809 | 0.07112 | 0.017849
5 | 9 | 2.5425 | 0.97787 | 2.5658e-09 | 0 | 0 | 0 | 0 | 0 | 1 | -90 | 90 | 0.0006262 | 0.00015669 | -0.00062619 | -0.00015694
6 | 10 | 0.5666 | 0.21792 | 5.718e-10 | 0 | 0 | 0 | 0 | 0 | 1 | -90 | 90 | 0.039898 | 0.0099888 | -0.039888 | -0.0099851
7 | 29 | 3.2879 | 1.2646 | 3.3181e-09 | 0 | 0 | 0 | 0 | 0 | 1 | -90 | 90 | 0.0042748 | 0.0010708 | -0.0042742 | -0.0010709
7 | 30 | 1.6012 | 0.61586 | 1.6159e-09 | 0 | 0 | 0 | 0 | 0 | 1 | -90 | 90 | 0.0011831 | 0.00029635 | -0.0011831 | -0.0002965
7 | 28 | 2.5342 | 0.97468 | 2.5574e-09 | 0 | 0 | 0 | 0 | 0 | 1 | -90 | 90 | 0.020466 | 0.0051309 | -0.020454 | -0.0051268
8 | 31 | 2.1657 | 0.83297 | 2.1856e-09 | 0 | 0 | 0 | 0 | 0 | 1 | -90 | 90 | 0.029836 | 0.0074446 | -0.029816 | -0.0074369
10 | 18 | 1.1201 | 0.4308 | 1.1304e-09 | 0 | 0 | 0 | 0 | 0 | 1 | -90 | 90 | 0.038304 | 0.009589 | -0.038286 | -0.0095823
10 | 43 | 1.3817 | 0.53141 | 1.3944e-09 | 0 | 0 | 0 | 0 | 0 | 1 | -90 | 90 | 0.0015837 | 0.00039613 | -0.0015837 | -0.00039625
29 | 32 | 1.7992 | 0.69201 | 1.8157e-09 | 0 | 0 | 0 | 0 | 0 | 1 | -90 | 90 | 0.0035157 | 0.00088082 | -0.0035155 | -0.00088091
28 | 27 | 0.18751 | 0.072119 | 1.8923e-10 | 0 | 0 | 0 | 0 | 0 | 1 | -90 | 90 | 0.019213 | 0.0048158 | -0.019213 | -0.0048155
31 | 35 | 6.3294 | 2.4344 | 6.3875e-09 | 0 | 0 | 0 | 0 | 0 | 1 | -90 | 90 | 0.029816 | 0.0074369 | -0.029756 | -0.0074146
18 | 47 | 0.71587 | 0.27533 | 7.2244e-10 | 0 | 0 | 0 | 0 | 0 | 1 | -90 | 90 | 0.017406 | 0.0043482 | -0.017403 | -0.0043474
18 | 14 | 0.026906 | 0.010348 | 2.7153e-11 | 0 | 0 | 0 | 0 | 0 | 1 | -90 | 90 | 0.020881 | 0.005234 | -0.020881 | -0.005234
43 | 44 | 1.6907 | 0.65028 | 1.7062e-09 | 0 | 0 | 0 | 0 | 0 | 1 | -90 | 90 | 0.0011836 | 0.00029598 | -0.0011836 | -0.00029614
11 | 12 | 1.7353 | 0.66744 | 1.7513e-09 | 0 | 0 | 0 | 0 | 0 | 1 | -90 | 90 | -0.0035116 | -0.00088008 | 0.0035118 | 0.00087999
12 | 14 | 1.1449 | 0.44034 | 1.1554e-09 | 0 | 0 | 0 | 0 | 0 | 1 | -90 | 90 | -0.018341 | -0.004597 | 0.018345 | 0.0045984
12 | 15 | 2.2553 | 0.86741 | 2.276e-09 | 0 | 0 | 0 | 0 | 0 | 1 | -90 | 90 | 0.014829 | 0.003717 | -0.014823 | -0.0037151
15 | 19 | 0.78393 | 0.30151 | 7.9112e-10 | 0 | 0 | 0 | 0 | 0 | 1 | -90 | 90 | 0.013562 | 0.0033989 | -0.01356 | -0.0033984
13 | 16 | 0.65063 | 0.25024 | 6.566e-10 | 0 | 0 | 0 | 0 | 0 | 1 | -90 | 90 | -0.011293 | -0.0028285 | 0.011294 | 0.0028288
13 | 17 | 1.8726 | 0.72023 | 1.8898e-09 | 0 | 0 | 0 | 0 | 0 | 1 | -90 | 90 | 0.011293 | 0.0028285 | -0.01129 | -0.0028277
16 | 20 | 1.3323 | 0.51242 | 1.3445e-09 | 0 | 0 | 0 | 0 | 0 | 1 | -90 | 90 | -0.011879 | -0.0029753 | 0.011881 | 0.002976
17 | 21 | 0.074748 | 0.028749 | 7.5434e-11 | 0 | 0 | 0 | 0 | 0 | 1 | -90 | 90 | 0.010532 | 0.0026376 | -0.010532 | -0.0026376
19 | 60 | 0.40914 | 0.15736 | 4.1289e-10 | 0 | 0 | 0 | 0 | 0 | 1 | -90 | 90 | 0.0099133 | 0.0024844 | -0.0099128 | -0.0024843
20 | 22 | 1.3933 | 0.53587 | 1.406e-09 | 0 | 0 | 0 | 0 | 0 | 1 | -90 | 90 | -0.012604 | -0.0031572 | 0.012606 | 0.003158
21 | 69 | 2.1841 | 0.84003 | 2.2041e-09 | 0 | 0 | 0 | 0 | 0 | 1 | -90 | 90 | 0.0078715 | 0.0019708 | -0.0078701 | -0.0019705
47 | 48 | 0.44364 | 0.17063 | 4.4771e-10 | 0 | 0 | 0 | 0 | 0 | 1 | -90 | 90 | 0.015573 | 0.0038886 | -0.015572 | -0.0038882
60 | 61 | 1.958 | 0.75309 | 1.976e-09 | 0 | 0 | 0 | 0 | 0 | 1 | -90 | 90 | 0.0070323 | 0.0017623 | -0.0070313 | -0.0017621
22 | 23 | 1.7423 | 0.67011 | 1.7583e-09 | 0 | 0 | 0 | 0 | 0 | 1 | -90 | 90 | -0.013531 | -0.0033897 | 0.013534 | 0.0033908
69 | 70 | 0.61 | 0.23461 | 6.1559e-10 | 0 | 0 | 0 | 0 | 0 | 1 | -90 | 90 | 0.0052252 | 0.0013076 | -0.005225 | -0.0013076
23 | 24 | 2.3174 | 0.8913 | 2.3386e-09 | 0 | 0 | 0 | 0 | 0 | 1 | -90 | 90 | -0.014034 | -0.0035162 | 0.014039 | 0.0035179
24 | 25 | 0.24779 | 0.095302 | 2.5006e-10 | 0 | 0 | 0 | 0 | 0 | 1 | -90 | 90 | -0.015295 | -0.0038326 | 0.015296 | 0.0038328
25 | 26 | 1.2686 | 0.48792 | 1.2802e-09 | 0 | 0 | 0 | 0 | 0 | 1 | -90 | 90 | -0.016669 | -0.0041771 | 0.016673 | 0.0041784
26 | 27 | 1.8942 | 0.72855 | 1.9116e-09 | 0 | 0 | 0 | 0 | 0 | 1 | -90 | 90 | -0.017759 | -0.0044504 | 0.017765 | 0.0044527
32 | 33 | 1.2725 | 0.48942 | 1.2842e-09 | 0 | 0 | 0 | 0 | 0 | 1 | -90 | 90 | 0.0024471 | 0.00061315 | -0.002447 | -0.00061325
35 | 36 | 1.9753 | 0.75972 | 1.9934e-09 | 0 | 0 | 0 | 0 | 0 | 1 | -90 | 90 | 0.013165 | 0.0032726 | -0.013162 | -0.0032714
35 | 37 | 6.0647 | 2.3326 | 6.1203e-09 | 0 | 0 | 0 | 0 | 0 | 1 | -90 | 90 | 0.01659 | 0.0041419 | -0.016572 | -0.0041357
33 | 34 | 0.37516 | 0.14429 | 3.7861e-10 | 0 | 0 | 0 | 0 | 0 | 1 | -90 | 90 | 0.0016729 | 0.00041923 | -0.0016729 | -0.00041926
36 | 41 | 2.6997 | 1.0383 | 2.7244e-09 | 0 | 0 | 0 | 0 | 0 | 1 | -90 | 90 | 0.012382 | 0.0030759 | -0.012377 | -0.0030745
37 | 38 | 7.1942 | 2.767 | 7.2602e-09 | 0 | 0 | 0 | 0 | 0 | 1 | -90 | 90 | 0.015117 | 0.0037709 | -0.015099 | -0.0037649
41 | 84 | 5.2526 | 2.0202 | 5.3008e-09 | 0 | 0 | 0 | 0 | 0 | 1 | -90 | 90 | 0.001715 | 0.00042931 | -0.0017148 | -0.00042978
41 | 85 | 17.7515 | 6.8275 | 1.7914e-08 | 0 | 0 | 0 | 0 | 0 | 1 | -90 | 90 | 0.010662 | 0.0026451 | -0.010641 | -0.0026386
38 | 39 | 3.4829 | 1.3396 | 3.5148e-09 | 0 | 0 | 0 | 0 | 0 | 1 | -90 | 90 | 0.013704 | 0.0034152 | -0.013697 | -0.0034128
39 | 40 | 3.4623 | 1.3316 | 3.494e-09 | 0 | 0 | 0 | 0 | 0 | 1 | -90 | 90 | 0.012953 | 0.0032263 | -0.012947 | -0.0032243
40 | 42 | 0.18014 | 0.069284 | 1.8179e-10 | 0 | 0 | 0 | 0 | 0 | 1 | -90 | 90 | 0.012086 | 0.0030086 | -0.012086 | -0.0030085
42 | 78 | 4.2543 | 1.6363 | 4.2933e-09 | 0 | 0 | 0 | 0 | 0 | 1 | -90 | 90 | 0.011068 | 0.0027535 | -0.011063 | -0.0027518
85 | 263 | 4.2026 | 1.6164 | 4.2412e-09 | 0 | 0 | 0 | 0 | 0 | 1 | -90 | 90 | 0.0016308 | 0.00040833 | -0.0016307 | -0.0004087
85 | 92 | 28.7158 | 11.0445 | 2.8979e-08 | 0 | 0 | 0 | 0 | 0 | 1 | -90 | 90 | 0.0090098 | 0.0022303 | -0.0089848 | -0.0022235
78 | 79 | 5.8349 | 2.2442 | 5.8885e-09 | 0 | 0 | 0 | 0 | 0 | 1 | -90 | 90 | 0.0062798 | 0.0015552 | -0.0062773 | -0.0015548
78 | 80 | 27.9231 | 10.7396 | 2.8179e-08 | 0 | 0 | 0 | 0 | 0 | 1 | -90 | 90 | 0.0047831 | 0.0011966 | -0.0047762 | -0.0011967
44 | 45 | 3.0179 | 1.1607 | 3.0456e-09 | 0 | 0 | 0 | 0 | 0 | 1 | -90 | 90 | 0.00081224 | 0.00020307 | -0.00081222 | -0.00020336
45 | 46 | 1.9855 | 0.76366 | 2.0037e-09 | 0 | 0 | 0 | 0 | 0 | 1 | -90 | 90 | 0.00040289 | 0.00010078 | -0.00040289 | -0.00010097
48 | 49 | 1.1679 | 0.44921 | 1.1787e-09 | 0 | 0 | 0 | 0 | 0 | 1 | -90 | 90 | 0.01396 | 0.0034844 | -0.013958 | -0.0034836
49 | 50 | 0.79818 | 0.30699 | 8.055e-10 | 0 | 0 | 0 | 0 | 0 | 1 | -90 | 90 | 0.013627 | 0.0034005 | -0.013625 | -0.0034
50 | 51 | 1.0149 | 0.39036 | 1.0242e-09 | 0 | 0 | 0 | 0 | 0 | 1 | -90 | 90 | 0.012514 | 0.0031217 | -0.012513 | -0.0031212
51 | 52 | 1.2717 | 0.48913 | 1.2834e-09 | 0 | 0 | 0 | 0 | 0 | 1 | -90 | 90 | 0.012036 | 0.0030017 | -0.012034 | -0.0030011
52 | 53 | 1.5872 | 0.61045 | 1.6017e-09 | 0 | 0 | 0 | 0 | 0 | 1 | -90 | 90 | 0.011549 | 0.0028795 | -0.011547 | -0.0028787
53 | 54 | 0.43115 | 0.16583 | 4.351e-10 | 0 | 0 | 0 | 0 | 0 | 1 | -90 | 90 | 0.011297 | 0.0028162 | -0.011296 | -0.002816
54 | 55 | 8.2288 | 3.1649 | 8.3043e-09 | 0 | 0 | 0 | 0 | 0 | 1 | -90 | 90 | 0.010894 | 0.0027152 | -0.010884 | -0.002712
55 | 56 | 2.6682 | 1.0262 | 2.6927e-09 | 0 | 0 | 0 | 0 | 0 | 1 | -90 | 90 | 0.0039764 | 0.00099573 | -0.003976 | -0.00099582
55 | 57 | 2.684 | 1.0323 | 2.7086e-09 | 0 | 0 | 0 | 0 | 0 | 1 | -90 | 90 | 0.0069073 | 0.0017162 | -0.006906 | -0.001716
56 | 58 | 4.4725 | 1.7202 | 4.5136e-09 | 0 | 0 | 0 | 0 | 0 | 1 | -90 | 90 | 0.0033345 | 0.00083506 | -0.003334 | -0.0008353
57 | 111 | 7.047 | 2.7104 | 7.1116e-09 | 0 | 0 | 0 | 0 | 0 | 1 | -90 | 90 | 0.0036713 | 0.00091192 | -0.0036702 | -0.00091222
57 | 108 | 2.7974 | 1.0759 | 2.823e-09 | 0 | 0 | 0 | 0 | 0 | 1 | -90 | 90 | 0.0032347 | 0.00080406 | -0.0032344 | -0.00080421
58 | 59 | 3.2335 | 1.2436 | 3.2631e-09 | 0 | 0 | 0 | 0 | 0 | 1 | -90 | 90 | 0.0029015 | 0.00072691 | -0.0029012 | -0.00072712
111 | 265 | 4.5727 | 1.7588 | 4.6147e-09 | 0 | 0 | 0 | 0 | 0 | 1 | -90 | 90 | 0.0032804 | 0.00082177 | -0.0032799 | -0.00082202
111 | 112 | 23.2225 | 8.9317 | 2.3436e-08 | 0 | 0 | 0 | 0 | 0 | 1 | -90 | 90 | 0.00038982 | 9.0452e-05 | -0.00038978 | -9.2742e-05
108 | 109 | 3.2279 | 1.2415 | 3.2576e-09 | 0 | 0 | 0 | 0 | 0 | 1 | -90 | 90 | 0.001733 | 0.00042793 | -0.0017329 | -0.00042821
61 | 62 | 0.80999 | 0.31153 | 8.1742e-10 | 0 | 0 | 0 | 0 | 0 | 1 | -90 | 90 | 0.0051252 | 0.0012844 | -0.0051249 | -0.0012844
62 | 63 | 0.28571 | 0.10989 | 2.8833e-10 | 0 | 0 | 0 | 0 | 0 | 1 | -90 | 90 | 0.0015863 | 0.00039754 | -0.0015863 | -0.00039756
64 | 65 | 4.7295 | 1.819 | 4.7729e-09 | 0 | 0 | 0 | 0 | 0 | 1 | -90 | 90 | -0.00098538 | -0.00024619 | 0.00098543 | 0.00024573
64 | 66 | 2.9036 | 1.1168 | 2.9302e-09 | 0 | 0 | 0 | 0 | 0 | 1 | -90 | 90 | 0.00098538 | 0.00024619 | -0.00098535 | -0.00024647
65 | 67 | 3.4091 | 1.3112 | 3.4404e-09 | 0 | 0 | 0 | 0 | 0 | 1 | -90 | 90 | -0.0020902 | -0.00052263 | 0.0020904 | 0.00052235
66 | 68 | 4.8903 | 1.8809 | 4.9352e-09 | 0 | 0 | 0 | 0 | 0 | 1 | -90 | 90 | 0.00053855 | 0.00013449 | -0.00053854 | -0.00013497
67 | 72 | 2.8562 | 1.0985 | 2.8824e-09 | 0 | 0 | 0 | 0 | 0 | 1 | -90 | 90 | -0.0032924 | -0.00082359 | 0.0032927 | 0.00082343
72 | 71 | 0.11924 | 0.045863 | 1.2034e-10 | 0 | 0 | 0 | 0 | 0 | 1 | -90 | 90 | -0.0040478 | -0.0010127 | 0.0040478 | 0.0010127
70 | 71 | 1.2551 | 0.48274 | 1.2666e-09 | 0 | 0 | 0 | 0 | 0 | 1 | -90 | 90 | 0.004803 | 0.0012019 | -0.0048027 | -0.0012019
74 | 76 | 12.3083 | 4.7339 | 1.2421e-08 | 0 | 0 | 0 | 0 | 0 | 1 | -90 | 90 | 0.00067156 | 0.00016584 | -0.0006715 | -0.00016703
74 | 77 | 18.2672 | 7.0259 | 1.8435e-08 | 0 | 0 | 0 | 0 | 0 | 1 | -90 | 90 | -0.00067156 | -0.00016584 | 0.00067164 | 0.00016406
76 | 107 | 12.751 | 4.9042 | 1.2868e-08 | 0 | 0 | 0 | 0 | 0 | 1 | -90 | 90 | 0.00038105 | 9.4239e-05 | -0.00038103 | -9.5494e-05
77 | 82 | 33.8757 | 13.0291 | 3.4187e-08 | 0 | 0 | 0 | 0 | 0 | 1 | -90 | 90 | -0.00092889 | -0.00022853 | 0.0009292 | 0.0002253
82 | 83 | 8.2263 | 3.1639 | 8.3017e-09 | 0 | 0 | 0 | 0 | 0 | 1 | -90 | 90 | 0.0010079 | 0.00025181 | -0.0010078 | -0.00025259
82 | 81 | 41.7814 | 16.0698 | 4.2165e-08 | 0 | 0 | 0 | 0 | 0 | 1 | -90 | 90 | -0.0021834 | -0.00053884 | 0.0021856 | 0.00053552
79 | 81 | 25.5164 | 9.814 | 2.5751e-08 | 0 | 0 | 0 | 0 | 0 | 1 | -90 | 90 | 0.00264 | 0.00064713 | -0.0026381 | -0.00064893
79 | 95 | 27.8672 | 10.7181 | 2.8123e-08 | 0 | 0 | 0 | 0 | 0 | 1 | -90 | 90 | 0.0020192 | 0.00050214 | -0.002018 | -0.00050444
80 | 264 | 4.2575 | 1.6375 | 4.2966e-09 | 0 | 0 | 0 | 0 | 0 | 1 | -90 | 90 | 0.0047762 | 0.0011967 | -0.0047751 | -0.0011968
95 | 94 | 9.2962 | 3.5755 | 9.3815e-09 | 0 | 0 | 0 | 0 | 0 | 1 | -90 | 90 | 0.0010964 | 0.00027348 | -0.0010963 | -0.00027435
92 | 90 | 10.3965 | 3.9987 | 1.0492e-08 | 0 | 0 | 0 | 0 | 0 | 1 | -90 | 90 | 0.0089848 | 0.0022235 | -0.0089757 | -0.0022211
86 | 87 | 2.2813 | 0.87743 | 2.3022e-09 | 0 | 0 | 0 | 0 | 0 | 1 | -90 | 90 | 0.0071417 | 0.0017614 | -0.0071405 | -0.0017611
86 | 88 | 0.35551 | 0.13674 | 3.5877e-10 | 0 | 0 | 0 | 0 | 0 | 1 | -90 | 90 | -0.0076517 | -0.0018892 | 0.0076519 | 0.0018893
87 | 89 | 1.4695 | 0.56521 | 1.483e-09 | 0 | 0 | 0 | 0 | 0 | 1 | -90 | 90 | 0.0065447 | 0.0016118 | -0.006544 | -0.0016117
88 | 90 | 4.5041 | 1.7323 | 4.5454e-09 | 0 | 0 | 0 | 0 | 0 | 1 | -90 | 90 | -0.0085609 | -0.0021171 | 0.0085645 | 0.002118
89 | 91 | 19.0247 | 7.3172 | 1.9199e-08 | 0 | 0 | 0 | 0 | 0 | 1 | -90 | 90 | 0.0058479 | 0.0014372 | -0.0058408 | -0.0014364
91 | 93 | 24.9318 | 9.5891 | 2.5161e-08 | 0 | 0 | 0 | 0 | 0 | 1 | -90 | 90 | 0.0053898 | 0.0013323 | -0.0053819 | -0.0013318
91 | 116 | 82.4556 | 31.7137 | 8.3212e-08 | 0 | 0 | 0 | 0 | 0 | 1 | -90 | 90 | 0.00045108 | 0.00010407 | -0.0004509 | -0.00011213
93 | 97 | 9.096 | 3.4985 | 9.1795e-09 | 0 | 0 | 0 | 0 | 0 | 1 | -90 | 90 | 0.0048887 | 0.0012082 | -0.0048863 | -0.0012081
116 | 117 | 3.0323 | 1.1663 | 3.0602e-09 | 0 | 0 | 0 | 0 | 0 | 1 | -90 | 90 | 0.00034709 | 8.6116e-05 | -0.00034709 | -8.6414e-05
97 | 105 | 49.5747 | 19.0672 | 5.003e-08 | 0 | 0 | 0 | 0 | 0 | 1 | -90 | 90 | 0.0045332 | 0.0011196 | -0.0045221 | -0.0011202
94 | 96 | 4.0658 | 1.5638 | 4.1031e-09 | 0 | 0 | 0 | 0 | 0 | 1 | -90 | 90 | 0.00049519 | 0.0001237 | -0.00049518 | -0.0001241
105 | 103 | 6.1181 | 2.3531 | 6.1742e-09 | 0 | 0 | 0 | 0 | 0 | 1 | -90 | 90 | 0.0025396 | 0.0006257 | -0.0025392 | -0.00062613
105 | 104 | 24.184 | 9.3015 | 2.4406e-08 | 0 | 0 | 0 | 0 | 0 | 1 | -90 | 90 | 0.00096122 | 0.00023858 | -0.00096098 | -0.00024084
98 | 114 | 40.5693 | 15.6036 | 4.0942e-08 | 0 | 0 | 0 | 0 | 0 | 1 | -90 | 90 | -0.00051441 | -0.00012892 | 0.00051453 | 0.00012494
114 | 113 | 1.3633 | 0.52435 | 1.3758e-09 | 0 | 0 | 0 | 0 | 0 | 1 | -90 | 90 | -0.00097506 | -0.00024037 | 0.00097508 | 0.00024024
99 | 100 | 1.7834 | 0.68594 | 1.7998e-09 | 0 | 0 | 0 | 0 | 0 | 1 | -90 | 90 | 0.0012231 | 0.00030118 | -0.0012231 | -0.00030135
99 | 102 | 42.5201 | 16.3539 | 4.291e-08 | 0 | 0 | 0 | 0 | 0 | 1 | -90 | 90 | -0.0012231 | -0.00030118 | 0.0012238 | 0.0002973
100 | 101 | 2.8729 | 1.105 | 2.8993e-09 | 0 | 0 | 0 | 0 | 0 | 1 | -90 | 90 | 0.00083137 | 0.00020318 | -0.00083135 | -0.00020345
102 | 103 | 8.8889 | 3.4188 | 8.9704e-09 | 0 | 0 | 0 | 0 | 0 | 1 | -90 | 90 | -0.001728 | -0.00042367 | 0.0017283 | 0.00042292
101 | 106 | 50.5386 | 19.4379 | 5.1002e-08 | 0 | 0 | 0 | 0 | 0 | 1 | -90 | 90 | 0.00051308 | 0.00012368 | -0.00051294 | -0.00012856
109 | 110 | 2.7573 | 1.0605 | 2.7826e-09 | 0 | 0 | 0 | 0 | 0 | 1 | -90 | 90 | 0.001438 | 0.00035431 | -0.001438 | -0.00035456
110 | 113 | 17.2185 | 6.6225 | 1.7376e-08 | 0 | 0 | 0 | 0 | 0 | 1 | -90 | 90 | 0.00097525 | 0.0002386 | -0.00097508 | -0.00024024
112 | 115 | 49.9717 | 19.2199 | 5.043e-08 | 0 | 0 | 0 | 0 | 0 | 1 | -90 | 90 | 0.00038978 | 9.2742e-05 | -0.0003897 | -9.7667e-05
117 | 118 | 2.9472 | 1.1336 | 2.9743e-09 | 0 | 0 | 0 | 0 | 0 | 1 | -90 | 90 | 0.00014197 | 3.5007e-05 | -0.00014197 | -3.5298e-05
118 | 119 | 2.8841 | 1.1093 | 2.9105e-09 | 0 | 0 | 0 | 0 | 0 | 1 | -90 | 90 | 0.00014197 | 3.5298e-05 | -0.00014197 | -3.5582e-05