## bus_data
BUS_I | BUS_TYPE | Pd | Qd | Gs | Bs | area | Vm | Va | baseKV | zone | Vmax | Vmin
1 | 1 | 0.0017588 | 0.00044079 | 0 | 0 | 1 | 0.97003 | -0.21198 | 0.4 | 1 | 1.1 | 0.9
2 | 1 | 0 | 0 | 0 | 0 | 1 | 0.97038 | -0.20948 | 0.4 | 1 | 1.1 | 0.9
13 | 1 | 0.00032659 | 8.1851e-05 | 0 | 0 | 1 | 0.97073 | -0.20691 | 0.4 | 1 | 1.1 | 0.9
8 | 1 | 0.00065648 | 0.00016453 | 0 | 0 | 1 | 0.97012 | -0.21132 | 0.4 | 1 | 1.1 | 0.9
10 | 1 | 0.00033827 | 8.4779e-05 | 0 | 0 | 1 | 0.97008 | -0.21166 | 0.4 | 1 | 1.1 | 0.9
7 | 1 | 0.00043884 | 0.00010998 | 0 | 0 | 1 | 0.97017 | -0.21097 | 0.4 | 1 | 1.1 | 0.9
14 | 1 | 0.00020338 | 5.0972e-05 | 0 | 0 | 1 | 0.97096 | -0.20526 | 0.4 | 1 | 1.1 | 0.9
12 | 1 | 0.00026089 | 6.5385e-05 | 0 | 0 | 1 | 0.97063 | -0.20768 | 0.4 | 1 | 1.1 | 0.9
5 | 1 | 0.00092304 | 0.00023134 | 0 | 0 | 1 | 0.99459 | -0.038042 | 0.4 | 1 | 1.1 | 0.9
6 | 1 | 0.0005978 | 0.00014982 | 0 | 0 | 1 | 0.99462 | -0.037828 | 0.4 | 1 | 1.1 | 0.9
3 | 1 | 0.00061546 | 0.00015425 | 0 | 0 | 1 | 0.97239 | -0.19491 | 0.4 | 1 | 1.1 | 0.9
4 | 1 | 0 | 0 | 0 | 0 | 1 | 0.97241 | -0.19479 | 0.4 | 1 | 1.1 | 0.9
58 | 1 | 0 | 0 | 0 | 0 | 1 | 0.97242 | -0.1947 | 0.4 | 1 | 1.1 | 0.9
56 | 1 | 0 | 0 | 0 | 0 | 1 | 0.97194 | -0.1982 | 0.4 | 1 | 1.1 | 0.9
57 | 1 | 0.00033935 | 8.5048e-05 | 0 | 0 | 1 | 0.97191 | -0.19841 | 0.4 | 1 | 1.1 | 0.9
55 | 1 | 0.00029091 | 7.2909e-05 | 0 | 0 | 1 | 0.97163 | -0.20039 | 0.4 | 1 | 1.1 | 0.9
62 | 1 | 0 | 0 | 0 | 0 | 1 | 0.97224 | -0.19601 | 0.4 | 1 | 1.1 | 0.9
59 | 1 | 0.0003024 | 7.5789e-05 | 0 | 0 | 1 | 0.97299 | -0.19055 | 0.4 | 1 | 1.1 | 0.9
159 | 1 | 0 | 0 | 0 | 0 | 1 | 0.9947 | -0.037272 | 0.4 | 1 | 1.1 | 0.9
84 | 1 | 0 | 0 | 0 | 0 | 1 | 0.9951 | -0.034457 | 0.4 | 1 | 1.1 | 0.9
158 | 1 | 0.0021076 | 0.00052822 | 0 | 0 | 1 | 0.99474 | -0.036969 | 0.4 | 1 | 1.1 | 0.9
156 | 1 | 0.0010276 | 0.00025755 | 0 | 0 | 1 | 0.99504 | -0.034841 | 0.4 | 1 | 1.1 | 0.9
82 | 1 | 0 | 0 | 0 | 0 | 1 | 0.99614 | -0.027091 | 0.4 | 1 | 1.1 | 0.9
9 | 1 | 0.00077337 | 0.00019383 | 0 | 0 | 1 | 0.97023 | -0.21052 | 0.4 | 1 | 1.1 | 0.9
11 | 1 | 0.0038674 | 0.00096926 | 0 | 0 | 1 | 0.97037 | -0.20952 | 0.4 | 1 | 1.1 | 0.9
15 | 1 | 0.00033292 | 8.3439e-05 | 0 | 0 | 1 | 0.97113 | -0.20399 | 0.4 | 1 | 1.1 | 0.9
16 | 1 | 0.00022057 | 5.5279e-05 | 0 | 0 | 1 | 0.97131 | -0.20275 | 0.4 | 1 | 1.1 | 0.9
17 | 1 | 0.00023253 | 5.8276e-05 | 0 | 0 | 1 | 0.97138 | -0.20225 | 0.4 | 1 | 1.1 | 0.9
18 | 1 | 0.00019883 | 4.9831e-05 | 0 | 0 | 1 | 0.97145 | -0.20172 | 0.4 | 1 | 1.1 | 0.9
23 | 1 | 0.00027606 | 6.9188e-05 | 0 | 0 | 1 | 0.98131 | -0.13106 | 0.4 | 1 | 1.1 | 0.9
24 | 1 | 0.00025019 | 6.2703e-05 | 0 | 0 | 1 | 0.98146 | -0.13001 | 0.4 | 1 | 1.1 | 0.9
25 | 1 | 0.00061264 | 0.00015354 | 0 | 0 | 1 | 0.98123 | -0.13165 | 0.4 | 1 | 1.1 | 0.9
26 | 1 | 0.00024398 | 6.1148e-05 | 0 | 0 | 1 | 0.98161 | -0.12888 | 0.4 | 1 | 1.1 | 0.9
75 | 1 | 0.00056524 | 0.00014166 | 0 | 0 | 1 | 0.97658 | -0.16474 | 0.4 | 1 | 1.1 | 0.9
35 | 1 | 0.00049294 | 0.00012354 | 0 | 0 | 1 | 0.97947 | -0.14406 | 0.4 | 1 | 1.1 | 0.9
67 | 1 | 0.00027041 | 6.7771e-05 | 0 | 0 | 1 | 0.9755 | -0.17247 | 0.4 | 1 | 1.1 | 0.9
27 | 1 | 0.00024557 | 6.1546e-05 | 0 | 0 | 1 | 0.98174 | -0.12798 | 0.4 | 1 | 1.1 | 0.9
28 | 1 | 0.00044834 | 0.00011236 | 0 | 0 | 1 | 0.98189 | -0.12687 | 0.4 | 1 | 1.1 | 0.9
29 | 1 | 0 | 0 | 0 | 0 | 1 | 0.98197 | -0.12629 | 0.4 | 1 | 1.1 | 0.9
30 | 1 | 0.00091922 | 0.00023038 | 0 | 0 | 1 | 0.98192 | -0.12668 | 0.4 | 1 | 1.1 | 0.9
31 | 1 | 0.0036365 | 0.00091139 | 0 | 0 | 1 | 0.98275 | -0.12075 | 0.4 | 1 | 1.1 | 0.9
32 | 1 | 0.00029259 | 7.3329e-05 | 0 | 0 | 1 | 0.98011 | -0.13952 | 0.4 | 1 | 1.1 | 0.9
33 | 1 | 0.00039839 | 9.9846e-05 | 0 | 0 | 1 | 0.98188 | -0.12692 | 0.4 | 1 | 1.1 | 0.9
34 | 1 | 0.0031486 | 0.00078912 | 0 | 0 | 1 | 0.98457 | -0.10782 | 0.4 | 1 | 1.1 | 0.9
40 | 1 | 0.0014852 | 0.00037223 | 0 | 0 | 1 | 0.98946 | -0.073319 | 0.4 | 1 | 1.1 | 0.9
41 | 1 | 0.002075 | 0.00052005 | 0 | 0 | 1 | 0.99118 | -0.061269 | 0.4 | 1 | 1.1 | 0.9
36 | 1 | 0 | 0 | 0 | 0 | 1 | 0.98167 | -0.12847 | 0.4 | 1 | 1.1 | 0.9
37 | 1 | 0.00090471 | 0.00022674 | 0 | 0 | 1 | 0.9815 | -0.12972 | 0.4 | 1 | 1.1 | 0.9
38 | 1 | 0 | 0 | 0 | 0 | 1 | 0.99032 | -0.067322 | 0.4 | 1 | 1.1 | 0.9
39 | 1 | 0.0034577 | 0.00086658 | 0 | 0 | 1 | 0.9901 | -0.068921 | 0.4 | 1 | 1.1 | 0.9
42 | 1 | 0.0014965 | 0.00037506 | 0 | 0 | 1 | 0.99131 | -0.060322 | 0.4 | 1 | 1.1 | 0.9
101 | 1 | 0.0032146 | 0.00080565 | 0 | 0 | 1 | 0.99138 | -0.059863 | 0.4 | 1 | 1.1 | 0.9
100 | 1 | 0.0013116 | 0.00032872 | 0 | 0 | 1 | 0.99289 | -0.049263 | 0.4 | 1 | 1.1 | 0.9
51 | 1 | 0.0012644 | 0.00031689 | 0 | 0 | 1 | 0.97176 | -0.19945 | 0.4 | 1 | 1.1 | 0.9
52 | 1 | 0.00050321 | 0.00012612 | 0 | 0 | 1 | 0.97181 | -0.19908 | 0.4 | 1 | 1.1 | 0.9
53 | 1 | 0.00042966 | 0.00010768 | 0 | 0 | 1 | 0.97186 | -0.19875 | 0.4 | 1 | 1.1 | 0.9
54 | 1 | 0.00013194 | 3.3068e-05 | 0 | 0 | 1 | 0.97187 | -0.19868 | 0.4 | 1 | 1.1 | 0.9
65 | 1 | 0.00087027 | 0.00021811 | 0 | 0 | 1 | 0.97203 | -0.1975 | 0.4 | 1 | 1.1 | 0.9
60 | 1 | 0.00098583 | 0.00024707 | 0 | 0 | 1 | 0.97302 | -0.19034 | 0.4 | 1 | 1.1 | 0.9
61 | 1 | 0 | 0 | 0 | 0 | 1 | 0.97469 | -0.17834 | 0.4 | 1 | 1.1 | 0.9
63 | 1 | 0.0003913 | 9.807e-05 | 0 | 0 | 1 | 0.97452 | -0.17956 | 0.4 | 1 | 1.1 | 0.9
64 | 1 | 0.00042671 | 0.00010694 | 0 | 0 | 1 | 0.97479 | -0.17759 | 0.4 | 1 | 1.1 | 0.9
66 | 1 | 0.0003513 | 8.8045e-05 | 0 | 0 | 1 | 0.97427 | -0.18132 | 0.4 | 1 | 1.1 | 0.9
68 | 1 | 0.0016028 | 0.0004017 | 0 | 0 | 1 | 0.97199 | -0.19779 | 0.4 | 1 | 1.1 | 0.9
69 | 1 | 0.00025482 | 6.3864e-05 | 0 | 0 | 1 | 0.9742 | -0.18188 | 0.4 | 1 | 1.1 | 0.9
70 | 1 | 0.00039166 | 9.8159e-05 | 0 | 0 | 1 | 0.97402 | -0.18313 | 0.4 | 1 | 1.1 | 0.9
71 | 1 | 0.0012889 | 0.00032303 | 0 | 0 | 1 | 0.97393 | -0.18377 | 0.4 | 1 | 1.1 | 0.9
72 | 1 | 0.0017258 | 0.00043252 | 0 | 0 | 1 | 0.9738 | -0.18477 | 0.4 | 1 | 1.1 | 0.9
73 | 1 | 0.001289 | 0.00032306 | 0 | 0 | 1 | 0.97372 | -0.1853 | 0.4 | 1 | 1.1 | 0.9
74 | 1 | 0.00074429 | 0.00018654 | 0 | 0 | 1 | 0.97368 | -0.18562 | 0.4 | 1 | 1.1 | 0.9
76 | 1 | 0 | 0 | 0 | 0 | 1 | 0.97366 | -0.18576 | 0.4 | 1 | 1.1 | 0.9
77 | 1 | 0.00080212 | 0.00020103 | 0 | 0 | 1 | 0.97355 | -0.18651 | 0.4 | 1 | 1.1 | 0.9
78 | 1 | 0 | 0 | 0 | 0 | 1 | 0.99805 | -0.013691 | 0.4 | 1 | 1.1 | 0.9
79 | 1 | 0.0021963 | 0.00055046 | 0 | 0 | 1 | 0.99863 | -0.0096158 | 0.4 | 1 | 1.1 | 0.9
80 | 1 | 0.007955 | 0.0019937 | 0 | 0 | 1 | 0.99684 | -0.022198 | 0.4 | 1 | 1.1 | 0.9
85 | 1 | 0.0039462 | 0.00098901 | 0 | 0 | 1 | 0.99947 | -0.00368 | 0.4 | 1 | 1.1 | 0.9
81 | 1 | 0.0013249 | 0.00033206 | 0 | 0 | 1 | 0.99627 | -0.02616 | 0.4 | 1 | 1.1 | 0.9
86 | 1 | 0.0035724 | 0.00089532 | 0 | 0 | 1 | 0.99979 | -0.0014956 | 0.4 | 1 | 1.1 | 0.9
83 | 1 | 0.0005793 | 0.00014519 | 0 | 0 | 1 | 0.99613 | -0.027201 | 0.4 | 1 | 1.1 | 0.9
137 | 1 | 0.0022334 | 0.00055974 | 0 | 0 | 1 | 0.97217 | -0.19592 | 0.4 | 1 | 1.1 | 0.9
135 | 1 | 0.00088466 | 0.00022172 | 0 | 0 | 1 | 0.97217 | -0.19588 | 0.4 | 1 | 1.1 | 0.9
165 | 1 | 0.00080194 | 0.00020099 | 0 | 0 | 1 | 0.9946 | -0.037945 | 0.4 | 1 | 1.1 | 0.9
87 | 3 | 0.0034558 | 0.00086611 | 0 | 0 | 1 | 1 | 0 | 0.4 | 1 | 1.1 | 0.9
88 | 1 | 0.0013875 | 0.00034774 | 0 | 0 | 1 | 0.99849 | -0.010371 | 0.4 | 1 | 1.1 | 0.9
89 | 1 | 0.00311 | 0.00077945 | 0 | 0 | 1 | 0.99814 | -0.012837 | 0.4 | 1 | 1.1 | 0.9
90 | 1 | 0.0028097 | 0.00070418 | 0 | 0 | 1 | 0.99761 | -0.016494 | 0.4 | 1 | 1.1 | 0.9
91 | 1 | 0.0027653 | 0.00069304 | 0 | 0 | 1 | 0.99572 | -0.029551 | 0.4 | 1 | 1.1 | 0.9
92 | 1 | 0 | 0 | 0 | 0 | 1 | 0.99446 | -0.038322 | 0.4 | 1 | 1.1 | 0.9
93 | 1 | 0.0026015 | 0.00065199 | 0 | 0 | 1 | 0.99226 | -0.053621 | 0.4 | 1 | 1.1 | 0.9
94 | 1 | 0.0022309 | 0.00055912 | 0 | 0 | 1 | 0.99339 | -0.04578 | 0.4 | 1 | 1.1 | 0.9
95 | 1 | 0.0023981 | 0.00060103 | 0 | 0 | 1 | 0.99175 | -0.057163 | 0.4 | 1 | 1.1 | 0.9
96 | 1 | 0.002972 | 0.00074485 | 0 | 0 | 1 | 0.99325 | -0.04674 | 0.4 | 1 | 1.1 | 0.9
97 | 1 | 0.0024504 | 0.00061413 | 0 | 0 | 1 | 0.9871 | -0.089664 | 0.4 | 1 | 1.1 | 0.9
98 | 1 | 0.0029249 | 0.00073305 | 0 | 0 | 1 | 0.98646 | -0.094172 | 0.4 | 1 | 1.1 | 0.9
99 | 1 | 0 | 0 | 0 | 0 | 1 | 0.98507 | -0.104 | 0.4 | 1 | 1.1 | 0.9
102 | 1 | 0.0042951 | 0.0010764 | 0 | 0 | 1 | 0.98382 | -0.11284 | 0.4 | 1 | 1.1 | 0.9
103 | 1 | 0.0020202 | 0.00050631 | 0 | 0 | 1 | 0.98496 | -0.10478 | 0.4 | 1 | 1.1 | 0.9
104 | 1 | 0.0037592 | 0.00094214 | 0 | 0 | 1 | 0.98357 | -0.11459 | 0.4 | 1 | 1.1 | 0.9
105 | 1 | 0.0027839 | 0.00069771 | 0 | 0 | 1 | 0.98495 | -0.10487 | 0.4 | 1 | 1.1 | 0.9
106 | 1 | 0.0058118 | 0.0014566 | 0 | 0 | 1 | 0.98196 | -0.12599 | 0.4 | 1 | 1.1 | 0.9
114 | 1 | 0.0043565 | 0.0010918 | 0 | 0 | 1 | 0.9849 | -0.10521 | 0.4 | 1 | 1.1 | 0.9
107 | 1 | 0.0012112 | 0.00030357 | 0 | 0 | 1 | 0.98146 | -0.12952 | 0.4 | 1 | 1.1 | 0.9
108 | 1 | 0.0083904 | 0.0021028 | 0 | 0 | 1 | 0.9811 | -0.13205 | 0.4 | 1 | 1.1 | 0.9
110 | 1 | 0.0028921 | 0.00072484 | 0 | 0 | 1 | 0.98087 | -0.13368 | 0.4 | 1 | 1.1 | 0.9
109 | 1 | 0 | 0 | 0 | 0 | 1 | 0.97587 | -0.16934 | 0.4 | 1 | 1.1 | 0.9
111 | 1 | 0 | 0 | 0 | 0 | 1 | 0.97522 | -0.17401 | 0.4 | 1 | 1.1 | 0.9
112 | 1 | 0.00087423 | 0.0002191 | 0 | 0 | 1 | 0.97703 | -0.16106 | 0.4 | 1 | 1.1 | 0.9
113 | 1 | 0.0043169 | 0.0010819 | 0 | 0 | 1 | 0.98047 | -0.13657 | 0.4 | 1 | 1.1 | 0.9
124 | 1 | 0.00073396 | 0.00018395 | 0 | 0 | 1 | 0.97451 | -0.17909 | 0.4 | 1 | 1.1 | 0.9
116 | 1 | 0.0012657 | 0.00031722 | 0 | 0 | 1 | 0.9752 | -0.17412 | 0.4 | 1 | 1.1 | 0.9
145 | 1 | 0.00061479 | 0.00015408 | 0 | 0 | 1 | 0.97715 | -0.16018 | 0.4 | 1 | 1.1 | 0.9
151 | 1 | 0.0020556 | 0.00051517 | 0 | 0 | 1 | 0.97848 | -0.15067 | 0.4 | 1 | 1.1 | 0.9
125 | 1 | 0 | 0 | 0 | 0 | 1 | 0.97372 | -0.18473 | 0.4 | 1 | 1.1 | 0.9
115 | 1 | 0.0023795 | 0.00059635 | 0 | 0 | 1 | 0.97518 | -0.17429 | 0.4 | 1 | 1.1 | 0.9
146 | 1 | 0.00035266 | 8.8384e-05 | 0 | 0 | 1 | 0.97726 | -0.15941 | 0.4 | 1 | 1.1 | 0.9
150 | 1 | 0.0022807 | 0.00057159 | 0 | 0 | 1 | 0.97844 | -0.15096 | 0.4 | 1 | 1.1 | 0.9
117 | 1 | 0.0033999 | 0.00085209 | 0 | 0 | 1 | 0.97117 | -0.20307 | 0.4 | 1 | 1.1 | 0.9
118 | 1 | 0.0011319 | 0.00028368 | 0 | 0 | 1 | 0.97116 | -0.20315 | 0.4 | 1 | 1.1 | 0.9
119 | 1 | 0.00060841 | 0.00015248 | 0 | 0 | 1 | 0.97136 | -0.2017 | 0.4 | 1 | 1.1 | 0.9
120 | 1 | 0.00060911 | 0.00015266 | 0 | 0 | 1 | 0.97096 | -0.20464 | 0.4 | 1 | 1.1 | 0.9
121 | 1 | 0.0018613 | 0.00046648 | 0 | 0 | 1 | 0.97143 | -0.20125 | 0.4 | 1 | 1.1 | 0.9
122 | 1 | 0.0074099 | 0.0018571 | 0 | 0 | 1 | 0.97086 | -0.20533 | 0.4 | 1 | 1.1 | 0.9
123 | 1 | 0.0012047 | 0.00030192 | 0 | 0 | 1 | 0.97151 | -0.20065 | 0.4 | 1 | 1.1 | 0.9
132 | 1 | 0.0011502 | 0.00028826 | 0 | 0 | 1 | 0.97159 | -0.2001 | 0.4 | 1 | 1.1 | 0.9
131 | 1 | 0.0016315 | 0.00040889 | 0 | 0 | 1 | 0.97202 | -0.19695 | 0.4 | 1 | 1.1 | 0.9
126 | 1 | 0 | 0 | 0 | 0 | 1 | 0.97312 | -0.18908 | 0.4 | 1 | 1.1 | 0.9
127 | 1 | 0.00071989 | 0.00018042 | 0 | 0 | 1 | 0.97367 | -0.18511 | 0.4 | 1 | 1.1 | 0.9
128 | 1 | 0.0014484 | 0.00036299 | 0 | 0 | 1 | 0.97299 | -0.18999 | 0.4 | 1 | 1.1 | 0.9
129 | 1 | 0.00069362 | 0.00017384 | 0 | 0 | 1 | 0.97296 | -0.19025 | 0.4 | 1 | 1.1 | 0.9
130 | 1 | 0.00040035 | 0.00010034 | 0 | 0 | 1 | 0.97357 | -0.1858 | 0.4 | 1 | 1.1 | 0.9
136 | 1 | 0.00068266 | 0.00017109 | 0 | 0 | 1 | 0.97297 | -0.19012 | 0.4 | 1 | 1.1 | 0.9
133 | 1 | 0 | 0 | 0 | 0 | 1 | 0.97245 | -0.19389 | 0.4 | 1 | 1.1 | 0.9
139 | 1 | 0.00080581 | 0.00020195 | 0 | 0 | 1 | 0.97354 | -0.18605 | 0.4 | 1 | 1.1 | 0.9
138 | 1 | 0.0012795 | 0.00032067 | 0 | 0 | 1 | 0.9729 | -0.19062 | 0.4 | 1 | 1.1 | 0.9
134 | 1 | 0.0016902 | 0.00042359 | 0 | 0 | 1 | 0.97226 | -0.19525 | 0.4 | 1 | 1.1 | 0.9
140 | 1 | 0.00076038 | 0.00019057 | 0 | 0 | 1 | 0.9735 | -0.18636 | 0.4 | 1 | 1.1 | 0.9
141 | 1 | 0.00079001 | 0.00019799 | 0 | 0 | 1 | 0.97346 | -0.18663 | 0.4 | 1 | 1.1 | 0.9
142 | 1 | 0 | 0 | 0 | 0 | 1 | 0.97344 | -0.18675 | 0.4 | 1 | 1.1 | 0.9
143 | 1 | 0.00082966 | 0.00020793 | 0 | 0 | 1 | 0.97341 | -0.18696 | 0.4 | 1 | 1.1 | 0.9
147 | 1 | 0.0010829 | 0.0002714 | 0 | 0 | 1 | 0.97751 | -0.15762 | 0.4 | 1 | 1.1 | 0.9
148 | 1 | 0.0029268 | 0.00073352 | 0 | 0 | 1 | 0.97753 | -0.15749 | 0.4 | 1 | 1.1 | 0.9
149 | 1 | 0.0028277 | 0.00070869 | 0 | 0 | 1 | 0.97767 | -0.15645 | 0.4 | 1 | 1.1 | 0.9
166 | 1 | 0.0012281 | 0.0003078 | 0 | 0 | 1 | 0.99459 | -0.038052 | 0.4 | 1 | 1.1 | 0.9
167 | 1 | 0.0011854 | 0.00029708 | 0 | 0 | 1 | 0.99454 | -0.038386 | 0.4 | 1 | 1.1 | 0.9
168 | 1 | 0.0010828 | 0.00027137 | 0 | 0 | 1 | 0.99453 | -0.03847 | 0.4 | 1 | 1.1 | 0.9

## generator_data
GEN_BUS | PG | QG | QMAX | QMIN | VG | MBASE | GEN_STATUS | PMAX | PMIN
87 | 0.20071 | 0.050686 | 10 | -10 | 1 | 100 | 1 | 10 | 0

## branch_data
F_BUS | T_BUS | BR_R | BR_X | BR_B | RATE_A | RATE_B | RATE_C | TAP | SHIFT | BR_STATUS | ANGMIN | ANGMAX | P_in | Q_in | P_out | Q_out
1 | 2 | 17.3925 | 6.6894 | 1.7552e-08 | 0 | 0 | 0 | 0 | 0 | 1 | -90 | 90 | -0.0017587 | -0.0004408 | 0.0017593 | 0.00043938
2 | 13 | 17.731 | 6.8196 | 1.7894e-08 | 0 | 0 | 0 | 0 | 0 | 1 | -90 | 90 | -0.0017593 | -0.00043938 | 0.00176 | 0.00043793
13 | 14 | 2.3899 | 0.91921 | 2.4119e-09 | 0 | 0 | 0 | 0 | 0 | 1 | -90 | 90 | -0.0084243 | -0.0021056 | 0.0084262 | 0.0021062
13 | 12 | 1.4923 | 0.57396 | 1.506e-09 | 0 | 0 | 0 | 0 | 0 | 1 | -90 | 90 | 0.0063378 | 0.0015859 | -0.0063371 | -0.0015857
8 | 10 | 12.1542 | 4.6747 | 1.2266e-08 | 0 | 0 | 0 | 0 | 0 | 1 | -90 | 90 | 0.00033828 | 8.3632e-05 | -0.00033826 | -8.478e-05
8 | 7 | 4.2719 | 1.643 | 4.3111e-09 | 0 | 0 | 0 | 0 | 0 | 1 | -90 | 90 | -0.00099475 | -0.00024816 | 0.0009948 | 0.00024778
7 | 9 | 3.8222 | 1.4701 | 3.8573e-09 | 0 | 0 | 0 | 0 | 0 | 1 | -90 | 90 | -0.0014336 | -0.00035776 | 0.0014337 | 0.00035743
14 | 15 | 1.7941 | 0.69005 | 1.8106e-09 | 0 | 0 | 0 | 0 | 0 | 1 | -90 | 90 | -0.0086296 | -0.0021571 | 0.0086311 | 0.0021575
12 | 11 | 3.7034 | 1.4244 | 3.7373e-09 | 0 | 0 | 0 | 0 | 0 | 1 | -90 | 90 | 0.0060762 | 0.0015204 | -0.0060747 | -0.0015201
5 | 6 | 2.9771 | 1.145 | 3.0044e-09 | 0 | 0 | 0 | 0 | 0 | 1 | -90 | 90 | -0.00092304 | -0.00023134 | 0.00092307 | 0.00023105
6 | 159 | 4.704 | 1.8092 | 4.7472e-09 | 0 | 0 | 0 | 0 | 0 | 1 | -90 | 90 | -0.0015209 | -0.00038087 | 0.001521 | 0.00038045
3 | 4 | 2.4362 | 0.93701 | 2.4586e-09 | 0 | 0 | 0 | 0 | 0 | 1 | -90 | 90 | -0.00061545 | -0.00015425 | 0.00061546 | 0.00015402
4 | 58 | 1.8205 | 0.70021 | 1.8372e-09 | 0 | 0 | 0 | 0 | 0 | 1 | -90 | 90 | -0.00061546 | -0.00015402 | 0.00061546 | 0.00015385
58 | 62 | 6.4983 | 2.4994 | 6.5579e-09 | 0 | 0 | 0 | 0 | 0 | 1 | -90 | 90 | 0.002474 | 0.00061866 | -0.0024736 | -0.00061911
58 | 59 | 3.2509 | 1.2503 | 3.2807e-09 | 0 | 0 | 0 | 0 | 0 | 1 | -90 | 90 | -0.015679 | -0.0039221 | 0.015688 | 0.0039252
58 | 56 | 3.4102 | 1.3116 | 3.4415e-09 | 0 | 0 | 0 | 0 | 0 | 1 | -90 | 90 | 0.012589 | 0.0031496 | -0.012583 | -0.0031476
56 | 57 | 0.96591 | 0.3715 | 9.7478e-10 | 0 | 0 | 0 | 0 | 0 | 1 | -90 | 90 | 0.0026688 | 0.00066811 | -0.0026688 | -0.00066817
56 | 55 | 2.708 | 1.0415 | 2.7328e-09 | 0 | 0 | 0 | 0 | 0 | 1 | -90 | 90 | 0.0099144 | 0.0024795 | -0.0099114 | -0.0024786
57 | 54 | 1.47 | 0.56538 | 1.4835e-09 | 0 | 0 | 0 | 0 | 0 | 1 | -90 | 90 | 0.0023294 | 0.00058312 | -0.0023293 | -0.00058323
55 | 18 | 1.7032 | 0.65506 | 1.7188e-09 | 0 | 0 | 0 | 0 | 0 | 1 | -90 | 90 | 0.0096205 | 0.0024057 | -0.0096188 | -0.0024052
62 | 65 | 7.4344 | 2.8594 | 7.5026e-09 | 0 | 0 | 0 | 0 | 0 | 1 | -90 | 90 | 0.0024736 | 0.00061911 | -0.0024731 | -0.00061962
59 | 60 | 0.15837 | 0.060913 | 1.5983e-10 | 0 | 0 | 0 | 0 | 0 | 1 | -90 | 90 | -0.01599 | -0.004001 | 0.015991 | 0.0040012
159 | 84 | 23.6388 | 9.0919 | 2.3856e-08 | 0 | 0 | 0 | 0 | 0 | 1 | -90 | 90 | -0.001521 | -0.00038045 | 0.0015216 | 0.00037831
84 | 158 | 5.0511 | 1.9427 | 5.0974e-09 | 0 | 0 | 0 | 0 | 0 | 1 | -90 | 90 | 0.0064088 | 0.0016055 | -0.0064066 | -0.0016051
84 | 156 | 4.813 | 1.8512 | 4.8572e-09 | 0 | 0 | 0 | 0 | 0 | 1 | -90 | 90 | 0.0010277 | 0.00025709 | -0.0010276 | -0.00025755
84 | 82 | 10.5743 | 4.0671 | 1.0671e-08 | 0 | 0 | 0 | 0 | 0 | 1 | -90 | 90 | -0.0089581 | -0.0022409 | 0.0089672 | 0.0022433
158 | 165 | 2.9244 | 1.1248 | 2.9513e-09 | 0 | 0 | 0 | 0 | 0 | 1 | -90 | 90 | 0.004299 | 0.0010769 | -0.0042984 | -0.001077
82 | 83 | 2.4506 | 0.94255 | 2.4731e-09 | 0 | 0 | 0 | 0 | 0 | 1 | -90 | 90 | 0.00057931 | 0.00014495 | -0.0005793 | -0.00014519
82 | 81 | 1.257 | 0.48345 | 1.2685e-09 | 0 | 0 | 0 | 0 | 0 | 1 | -90 | 90 | -0.0095465 | -0.0023883 | 0.0095477 | 0.0023886
9 | 11 | 5.4929 | 2.1127 | 5.5433e-09 | 0 | 0 | 0 | 0 | 0 | 1 | -90 | 90 | -0.0022071 | -0.00055126 | 0.0022074 | 0.00055085
15 | 16 | 1.695 | 0.65194 | 1.7106e-09 | 0 | 0 | 0 | 0 | 0 | 1 | -90 | 90 | -0.008964 | -0.002241 | 0.0089656 | 0.0022414
16 | 17 | 0.6705 | 0.25789 | 6.7666e-10 | 0 | 0 | 0 | 0 | 0 | 1 | -90 | 90 | -0.0091861 | -0.0022967 | 0.0091868 | 0.0022969
17 | 18 | 0.67735 | 0.26052 | 6.8356e-10 | 0 | 0 | 0 | 0 | 0 | 1 | -90 | 90 | -0.0094193 | -0.0023551 | 0.0094199 | 0.0023553
23 | 24 | 14.6548 | 5.6365 | 1.4789e-08 | 0 | 0 | 0 | 0 | 0 | 1 | -90 | 90 | -0.00088875 | -0.00022159 | 0.00088888 | 0.00022021
23 | 25 | 11.971 | 4.6042 | 1.2081e-08 | 0 | 0 | 0 | 0 | 0 | 1 | -90 | 90 | 0.00061269 | 0.0001524 | -0.00061264 | -0.00015354
24 | 26 | 12.1039 | 4.6553 | 1.2215e-08 | 0 | 0 | 0 | 0 | 0 | 1 | -90 | 90 | -0.0011391 | -0.00028292 | 0.0011392 | 0.0002818
26 | 27 | 7.9975 | 3.076 | 8.0709e-09 | 0 | 0 | 0 | 0 | 0 | 1 | -90 | 90 | -0.0013832 | -0.00034295 | 0.0013834 | 0.00034224
75 | 35 | 10.0746 | 3.8748 | 2.0334e-08 | 0 | 0 | 0 | 0 | 0 | 1 | -90 | 90 | -0.025559 | -0.0064055 | 0.025632 | 0.0064318
75 | 67 | 3.8381 | 1.4762 | 3.8733e-09 | 0 | 0 | 0 | 0 | 0 | 1 | -90 | 90 | 0.024994 | 0.0062639 | -0.024967 | -0.006254
35 | 32 | 2.1793 | 0.83819 | 4.3986e-09 | 0 | 0 | 0 | 0 | 0 | 1 | -90 | 90 | -0.026125 | -0.0065553 | 0.026142 | 0.0065612
67 | 64 | 2.5651 | 0.98657 | 2.5886e-09 | 0 | 0 | 0 | 0 | 0 | 1 | -90 | 90 | 0.024696 | 0.0061862 | -0.024679 | -0.0061797
27 | 28 | 8.407 | 3.2335 | 8.4842e-09 | 0 | 0 | 0 | 0 | 0 | 1 | -90 | 90 | -0.001629 | -0.00040379 | 0.0016292 | 0.00040306
28 | 29 | 3.4104 | 1.3117 | 3.4416e-09 | 0 | 0 | 0 | 0 | 0 | 1 | -90 | 90 | -0.0020775 | -0.00051543 | 0.0020777 | 0.00051516
29 | 30 | 2.1838 | 0.83993 | 2.2039e-09 | 0 | 0 | 0 | 0 | 0 | 1 | -90 | 90 | 0.0022228 | 0.00055302 | -0.0022227 | -0.00055319
29 | 31 | 2.2671 | 0.87195 | 4.5758e-09 | 0 | 0 | 0 | 0 | 0 | 1 | -90 | 90 | -0.030783 | -0.0077202 | 0.030807 | 0.0077288
29 | 32 | 6.2892 | 2.4189 | 1.2694e-08 | 0 | 0 | 0 | 0 | 0 | 1 | -90 | 90 | 0.026483 | 0.006652 | -0.026434 | -0.0066345
30 | 33 | 2.2217 | 0.85449 | 2.2421e-09 | 0 | 0 | 0 | 0 | 0 | 1 | -90 | 90 | 0.0013035 | 0.00032281 | -0.0013034 | -0.00032301
31 | 34 | 4.7384 | 1.8224 | 9.5637e-09 | 0 | 0 | 0 | 0 | 0 | 1 | -90 | 90 | -0.034443 | -0.0086402 | 0.034505 | 0.0086631
33 | 36 | 21.0058 | 8.0792 | 2.1199e-08 | 0 | 0 | 0 | 0 | 0 | 1 | -90 | 90 | 0.00090505 | 0.00022316 | -0.00090486 | -0.00022513
34 | 40 | 11.6591 | 4.4843 | 2.3532e-08 | 0 | 0 | 0 | 0 | 0 | 1 | -90 | 90 | -0.037654 | -0.0094522 | 0.037835 | 0.0095196
40 | 41 | 3.9423 | 1.5163 | 7.957e-09 | 0 | 0 | 0 | 0 | 0 | 1 | -90 | 90 | -0.03932 | -0.0098918 | 0.039387 | 0.0099165
41 | 42 | 0.27187 | 0.10456 | 5.4872e-10 | 0 | 0 | 0 | 0 | 0 | 1 | -90 | 90 | -0.044923 | -0.011302 | 0.044929 | 0.011304
41 | 38 | 22.3014 | 8.5775 | 2.2506e-08 | 0 | 0 | 0 | 0 | 0 | 1 | -90 | 90 | 0.0034613 | 0.00086519 | -0.0034584 | -0.00086629
36 | 37 | 17.2032 | 6.6166 | 1.7361e-08 | 0 | 0 | 0 | 0 | 0 | 1 | -90 | 90 | 0.00090486 | 0.00022513 | -0.00090471 | -0.00022674
38 | 39 | 5.9017 | 2.2699 | 5.9558e-09 | 0 | 0 | 0 | 0 | 0 | 1 | -90 | 90 | 0.0034584 | 0.00086629 | -0.0034577 | -0.00086658
42 | 101 | 0.12747 | 0.049026 | 2.5727e-10 | 0 | 0 | 0 | 0 | 0 | 1 | -90 | 90 | -0.046425 | -0.011679 | 0.046428 | 0.01168
101 | 100 | 2.756 | 1.06 | 5.5625e-09 | 0 | 0 | 0 | 0 | 0 | 1 | -90 | 90 | -0.049643 | -0.012486 | 0.049716 | 0.012513
100 | 96 | 0.64001 | 0.24616 | 1.2918e-09 | 0 | 0 | 0 | 0 | 0 | 1 | -90 | 90 | -0.051028 | -0.012842 | 0.051046 | 0.012849
51 | 52 | 3.6109 | 1.3888 | 3.644e-09 | 0 | 0 | 0 | 0 | 0 | 1 | -90 | 90 | -0.0012644 | -0.00031689 | 0.0012644 | 0.00031657
52 | 53 | 2.2966 | 0.88332 | 2.3177e-09 | 0 | 0 | 0 | 0 | 0 | 1 | -90 | 90 | -0.0017676 | -0.00044269 | 0.0017677 | 0.0004425
53 | 54 | 0.37882 | 0.1457 | 3.823e-10 | 0 | 0 | 0 | 0 | 0 | 1 | -90 | 90 | -0.0021974 | -0.00055018 | 0.0021974 | 0.00055016
65 | 68 | 2.2319 | 0.85841 | 2.2523e-09 | 0 | 0 | 0 | 0 | 0 | 1 | -90 | 90 | 0.0016028 | 0.00040151 | -0.0016028 | -0.0004017
60 | 61 | 8.7031 | 3.3474 | 8.783e-09 | 0 | 0 | 0 | 0 | 0 | 1 | -90 | 90 | -0.016976 | -0.0042483 | 0.017005 | 0.0042583
61 | 63 | 2.0677 | 0.79527 | 2.0867e-09 | 0 | 0 | 0 | 0 | 0 | 1 | -90 | 90 | 0.007245 | 0.0018136 | -0.0072438 | -0.0018134
61 | 64 | 0.38571 | 0.14835 | 3.8925e-10 | 0 | 0 | 0 | 0 | 0 | 1 | -90 | 90 | -0.02425 | -0.0060719 | 0.024252 | 0.0060728
63 | 66 | 3.1775 | 1.2221 | 3.2066e-09 | 0 | 0 | 0 | 0 | 0 | 1 | -90 | 90 | 0.0068525 | 0.0017153 | -0.0068509 | -0.0017149
66 | 69 | 1.056 | 0.40616 | 1.0657e-09 | 0 | 0 | 0 | 0 | 0 | 1 | -90 | 90 | 0.0064996 | 0.0016269 | -0.0064991 | -0.0016268
69 | 70 | 2.4746 | 0.95178 | 2.4973e-09 | 0 | 0 | 0 | 0 | 0 | 1 | -90 | 90 | 0.0062442 | 0.0015629 | -0.0062432 | -0.0015628
70 | 71 | 1.35 | 0.51924 | 1.3624e-09 | 0 | 0 | 0 | 0 | 0 | 1 | -90 | 90 | 0.0058515 | 0.0014646 | -0.005851 | -0.0014645
71 | 72 | 2.6973 | 1.0374 | 2.7221e-09 | 0 | 0 | 0 | 0 | 0 | 1 | -90 | 90 | 0.0045621 | 0.0011415 | -0.0045615 | -0.0011415
72 | 73 | 2.2776 | 0.876 | 2.2985e-09 | 0 | 0 | 0 | 0 | 0 | 1 | -90 | 90 | 0.0028357 | 0.000709 | -0.0028355 | -0.00070914
73 | 74 | 2.5401 | 0.97696 | 2.5634e-09 | 0 | 0 | 0 | 0 | 0 | 1 | -90 | 90 | 0.0015465 | 0.00038608 | -0.0015465 | -0.0003863
74 | 76 | 2.2214 | 0.85439 | 2.2418e-09 | 0 | 0 | 0 | 0 | 0 | 1 | -90 | 90 | 0.00080221 | 0.00019976 | -0.00080219 | -0.00019997
76 | 77 | 11.4512 | 4.4043 | 1.1556e-08 | 0 | 0 | 0 | 0 | 0 | 1 | -90 | 90 | 0.00080219 | 0.00019997 | -0.00080211 | -0.00020103
78 | 79 | 2.8037 | 1.0784 | 2.8294e-09 | 0 | 0 | 0 | 0 | 0 | 1 | -90 | 90 | -0.018856 | -0.0047241 | 0.018866 | 0.004728
78 | 80 | 5.8442 | 2.2478 | 5.8978e-09 | 0 | 0 | 0 | 0 | 0 | 1 | -90 | 90 | 0.018856 | 0.0047241 | -0.018834 | -0.0047162
79 | 85 | 3.6631 | 1.4089 | 3.6967e-09 | 0 | 0 | 0 | 0 | 0 | 1 | -90 | 90 | -0.021063 | -0.0052784 | 0.02108 | 0.0052847
80 | 81 | 4.6985 | 1.8071 | 4.7416e-09 | 0 | 0 | 0 | 0 | 0 | 1 | -90 | 90 | 0.010879 | 0.0027225 | -0.010873 | -0.0027207
85 | 86 | 1.1366 | 0.43714 | 1.147e-09 | 0 | 0 | 0 | 0 | 0 | 1 | -90 | 90 | -0.025026 | -0.0062737 | 0.025034 | 0.0062765
86 | 87 | 0.6813 | 0.26204 | 6.8755e-10 | 0 | 0 | 0 | 0 | 0 | 1 | -90 | 90 | -0.028606 | -0.0071718 | 0.028612 | 0.007174
137 | 135 | 0.18058 | 0.069452 | 1.8223e-10 | 0 | 0 | 0 | 0 | 0 | 1 | -90 | 90 | -0.0022333 | -0.00055974 | 0.0022334 | 0.00055973
135 | 134 | 2.5022 | 0.96237 | 2.5251e-09 | 0 | 0 | 0 | 0 | 0 | 1 | -90 | 90 | -0.003118 | -0.00078145 | 0.0031183 | 0.00078131
165 | 166 | 0.39323 | 0.15124 | 3.9684e-10 | 0 | 0 | 0 | 0 | 0 | 1 | -90 | 90 | 0.0034965 | 0.00087599 | -0.0034964 | -0.00087601
87 | 88 | 0.81353 | 0.3129 | 1.642e-09 | 0 | 0 | 0 | 0 | 0 | 1 | -90 | 90 | 0.16864 | 0.042646 | -0.16839 | -0.042552
88 | 89 | 0.19473 | 0.074895 | 3.9303e-10 | 0 | 0 | 0 | 0 | 0 | 1 | -90 | 90 | 0.16701 | 0.042204 | -0.16695 | -0.042182
89 | 90 | 0.29406 | 0.1131 | 5.9352e-10 | 0 | 0 | 0 | 0 | 0 | 1 | -90 | 90 | 0.16384 | 0.041402 | -0.16376 | -0.04137
90 | 91 | 1.0659 | 0.40997 | 2.1514e-09 | 0 | 0 | 0 | 0 | 0 | 1 | -90 | 90 | 0.16095 | 0.040666 | -0.16065 | -0.040552
91 | 92 | 0.72652 | 0.27943 | 1.4664e-09 | 0 | 0 | 0 | 0 | 0 | 1 | -90 | 90 | 0.15788 | 0.039859 | -0.15769 | -0.039785
92 | 93 | 1.9686 | 0.75714 | 1.9866e-09 | 0 | 0 | 0 | 0 | 0 | 1 | -90 | 90 | 0.10138 | 0.025607 | -0.10116 | -0.025523
92 | 94 | 1.7186 | 0.661 | 3.4687e-09 | 0 | 0 | 0 | 0 | 0 | 1 | -90 | 90 | 0.056315 | 0.014178 | -0.056256 | -0.014156
93 | 95 | 0.46668 | 0.17949 | 4.7096e-10 | 0 | 0 | 0 | 0 | 0 | 1 | -90 | 90 | 0.098557 | 0.024871 | -0.098508 | -0.024853
94 | 96 | 0.23026 | 0.08856 | 4.6474e-10 | 0 | 0 | 0 | 0 | 0 | 1 | -90 | 90 | 0.054025 | 0.013597 | -0.054018 | -0.013594
95 | 97 | 4.368 | 1.68 | 4.4081e-09 | 0 | 0 | 0 | 0 | 0 | 1 | -90 | 90 | 0.09611 | 0.024252 | -0.095673 | -0.024084
97 | 98 | 0.61853 | 0.23789 | 6.242e-10 | 0 | 0 | 0 | 0 | 0 | 1 | -90 | 90 | 0.093223 | 0.02347 | -0.093164 | -0.023448
98 | 99 | 1.3898 | 0.53452 | 1.4025e-09 | 0 | 0 | 0 | 0 | 0 | 1 | -90 | 90 | 0.090239 | 0.022715 | -0.090116 | -0.022667
99 | 102 | 1.3899 | 0.53458 | 1.4027e-09 | 0 | 0 | 0 | 0 | 0 | 1 | -90 | 90 | 0.080954 | 0.020371 | -0.080854 | -0.020333
99 | 103 | 1.0743 | 0.41319 | 1.0842e-09 | 0 | 0 | 0 | 0 | 0 | 1 | -90 | 90 | 0.0091618 | 0.0022961 | -0.0091608 | -0.0022959
102 | 104 | 0.28926 | 0.11126 | 2.9192e-10 | 0 | 0 | 0 | 0 | 0 | 1 | -90 | 90 | 0.076559 | 0.019256 | -0.07654 | -0.019249
103 | 105 | 0.15512 | 0.059663 | 1.5655e-10 | 0 | 0 | 0 | 0 | 0 | 1 | -90 | 90 | 0.0071406 | 0.0017895 | -0.0071405 | -0.0017895
104 | 106 | 1.984 | 0.76306 | 2.0022e-09 | 0 | 0 | 0 | 0 | 0 | 1 | -90 | 90 | 0.072781 | 0.018307 | -0.072666 | -0.018263
105 | 114 | 0.99606 | 0.3831 | 1.0052e-09 | 0 | 0 | 0 | 0 | 0 | 1 | -90 | 90 | 0.0043567 | 0.0010918 | -0.0043565 | -0.0010918
106 | 107 | 0.66745 | 0.25671 | 6.7357e-10 | 0 | 0 | 0 | 0 | 0 | 1 | -90 | 90 | 0.066854 | 0.016806 | -0.066821 | -0.016794
107 | 108 | 0.48566 | 0.18679 | 4.9012e-10 | 0 | 0 | 0 | 0 | 0 | 1 | -90 | 90 | 0.06561 | 0.01649 | -0.065587 | -0.016481
108 | 110 | 0.35877 | 0.13799 | 3.6206e-10 | 0 | 0 | 0 | 0 | 0 | 1 | -90 | 90 | 0.057196 | 0.014379 | -0.057183 | -0.014374
110 | 113 | 0.67116 | 0.25814 | 6.7732e-10 | 0 | 0 | 0 | 0 | 0 | 1 | -90 | 90 | 0.054291 | 0.013649 | -0.054269 | -0.01364
109 | 111 | 1.5799 | 0.60765 | 1.5944e-09 | 0 | 0 | 0 | 0 | 0 | 1 | -90 | 90 | 0.036735 | 0.0092198 | -0.036712 | -0.0092108
109 | 112 | 2.8068 | 1.0795 | 2.8326e-09 | 0 | 0 | 0 | 0 | 0 | 1 | -90 | 90 | -0.036735 | -0.0092198 | 0.036778 | 0.0092358
111 | 124 | 1.9059 | 0.73303 | 1.9234e-09 | 0 | 0 | 0 | 0 | 0 | 1 | -90 | 90 | 0.033066 | 0.0082974 | -0.033043 | -0.0082886
111 | 116 | 0.39477 | 0.15183 | 3.9839e-10 | 0 | 0 | 0 | 0 | 0 | 1 | -90 | 90 | 0.0036452 | 0.00091349 | -0.0036452 | -0.00091351
112 | 145 | 0.29083 | 0.11186 | 2.935e-10 | 0 | 0 | 0 | 0 | 0 | 1 | -90 | 90 | -0.037652 | -0.0094549 | 0.037657 | 0.0094566
113 | 151 | 3.5479 | 1.3646 | 3.5805e-09 | 0 | 0 | 0 | 0 | 0 | 1 | -90 | 90 | 0.049953 | 0.012558 | -0.049855 | -0.012521
124 | 125 | 2.1636 | 0.83214 | 2.1834e-09 | 0 | 0 | 0 | 0 | 0 | 1 | -90 | 90 | 0.032309 | 0.0081046 | -0.032284 | -0.0080951
116 | 115 | 0.87357 | 0.33599 | 8.8158e-10 | 0 | 0 | 0 | 0 | 0 | 1 | -90 | 90 | 0.0023795 | 0.00059629 | -0.0023794 | -0.00059635
145 | 146 | 0.25124 | 0.096632 | 2.5355e-10 | 0 | 0 | 0 | 0 | 0 | 1 | -90 | 90 | -0.038271 | -0.0096107 | 0.038275 | 0.0096123
151 | 150 | 0.07717 | 0.029681 | 7.7878e-11 | 0 | 0 | 0 | 0 | 0 | 1 | -90 | 90 | 0.047799 | 0.012006 | -0.047797 | -0.012005
125 | 126 | 1.9202 | 0.73855 | 1.9379e-09 | 0 | 0 | 0 | 0 | 0 | 1 | -90 | 90 | 0.027977 | 0.0070168 | -0.02796 | -0.0070105
125 | 127 | 1.0729 | 0.41266 | 1.0828e-09 | 0 | 0 | 0 | 0 | 0 | 1 | -90 | 90 | 0.0043069 | 0.0010783 | -0.0043067 | -0.0010783
146 | 147 | 0.58015 | 0.22313 | 5.8547e-10 | 0 | 0 | 0 | 0 | 0 | 1 | -90 | 90 | -0.038628 | -0.0097006 | 0.038638 | 0.0097043
150 | 149 | 1.5082 | 0.58008 | 1.5221e-09 | 0 | 0 | 0 | 0 | 0 | 1 | -90 | 90 | 0.045517 | 0.011434 | -0.045482 | -0.011421
117 | 118 | 0.11102 | 0.0427 | 1.1204e-10 | 0 | 0 | 0 | 0 | 0 | 1 | -90 | 90 | 0.0091532 | 0.0022941 | -0.0091531 | -0.002294
117 | 119 | 1.3458 | 0.51762 | 1.3582e-09 | 0 | 0 | 0 | 0 | 0 | 1 | -90 | 90 | -0.012553 | -0.0031462 | 0.012555 | 0.0031469
118 | 120 | 2.276 | 0.87537 | 2.2968e-09 | 0 | 0 | 0 | 0 | 0 | 1 | -90 | 90 | 0.0080212 | 0.0020103 | -0.0080195 | -0.0020099
119 | 121 | 0.41479 | 0.15953 | 4.186e-10 | 0 | 0 | 0 | 0 | 0 | 1 | -90 | 90 | -0.013164 | -0.0032994 | 0.013165 | 0.0032997
120 | 122 | 1.1361 | 0.43696 | 1.1465e-09 | 0 | 0 | 0 | 0 | 0 | 1 | -90 | 90 | 0.0074104 | 0.0018573 | -0.0074097 | -0.0018571
121 | 123 | 0.49571 | 0.19066 | 5.0026e-10 | 0 | 0 | 0 | 0 | 0 | 1 | -90 | 90 | -0.015026 | -0.0037662 | 0.015027 | 0.0037666
123 | 132 | 0.41161 | 0.15831 | 4.1538e-10 | 0 | 0 | 0 | 0 | 0 | 1 | -90 | 90 | -0.016232 | -0.0040685 | 0.016233 | 0.004069
132 | 131 | 2.2308 | 0.85801 | 2.2513e-09 | 0 | 0 | 0 | 0 | 0 | 1 | -90 | 90 | -0.017383 | -0.0043572 | 0.017391 | 0.0043599
131 | 133 | 1.9802 | 0.76161 | 1.9984e-09 | 0 | 0 | 0 | 0 | 0 | 1 | -90 | 90 | -0.019022 | -0.0047688 | 0.01903 | 0.0047717
126 | 128 | 3.3006 | 1.2695 | 3.3309e-09 | 0 | 0 | 0 | 0 | 0 | 1 | -90 | 90 | 0.003411 | 0.00085412 | -0.0034106 | -0.00085427
126 | 129 | 0.58645 | 0.22556 | 5.9183e-10 | 0 | 0 | 0 | 0 | 0 | 1 | -90 | 90 | 0.024549 | 0.0061564 | -0.024545 | -0.0061549
127 | 130 | 2.3892 | 0.91893 | 2.4111e-09 | 0 | 0 | 0 | 0 | 0 | 1 | -90 | 90 | 0.0035868 | 0.00089791 | -0.0035865 | -0.000898
128 | 136 | 0.80335 | 0.30898 | 8.1072e-10 | 0 | 0 | 0 | 0 | 0 | 1 | -90 | 90 | 0.0019622 | 0.00049128 | -0.0019622 | -0.00049134
129 | 133 | 1.8875 | 0.72595 | 1.9048e-09 | 0 | 0 | 0 | 0 | 0 | 1 | -90 | 90 | 0.023852 | 0.0059811 | -0.023839 | -0.0059767
130 | 139 | 0.96354 | 0.37059 | 9.7239e-10 | 0 | 0 | 0 | 0 | 0 | 1 | -90 | 90 | 0.0031861 | 0.00079766 | -0.003186 | -0.00079771
136 | 138 | 4.83 | 1.8577 | 4.8743e-09 | 0 | 0 | 0 | 0 | 0 | 1 | -90 | 90 | 0.0012796 | 0.00032025 | -0.0012795 | -0.00032068
133 | 134 | 3.4685 | 1.334 | 3.5003e-09 | 0 | 0 | 0 | 0 | 0 | 1 | -90 | 90 | 0.0048093 | 0.0012049 | -0.0048084 | -0.0012049
139 | 140 | 1.5957 | 0.61373 | 1.6103e-09 | 0 | 0 | 0 | 0 | 0 | 1 | -90 | 90 | 0.0023802 | 0.00059576 | -0.0023801 | -0.00059587
140 | 141 | 2.0847 | 0.8018 | 2.1038e-09 | 0 | 0 | 0 | 0 | 0 | 1 | -90 | 90 | 0.0016197 | 0.0004053 | -0.0016197 | -0.00040548
141 | 142 | 1.6362 | 0.62931 | 1.6512e-09 | 0 | 0 | 0 | 0 | 0 | 1 | -90 | 90 | 0.00082968 | 0.00020748 | -0.00082967 | -0.00020763
142 | 143 | 3.2453 | 1.2482 | 3.2751e-09 | 0 | 0 | 0 | 0 | 0 | 1 | -90 | 90 | 0.00082967 | 0.00020763 | -0.00082964 | -0.00020793
147 | 148 | 0.040918 | 0.015738 | 4.1294e-11 | 0 | 0 | 0 | 0 | 0 | 1 | -90 | 90 | -0.039721 | -0.0099757 | 0.039721 | 0.009976
148 | 149 | 0.30367 | 0.1168 | 3.0646e-10 | 0 | 0 | 0 | 0 | 0 | 1 | -90 | 90 | -0.042648 | -0.010709 | 0.042654 | 0.010712
166 | 167 | 1.8998 | 0.73069 | 1.9172e-09 | 0 | 0 | 0 | 0 | 0 | 1 | -90 | 90 | 0.0022683 | 0.00056821 | -0.0022682 | -0.00056836
167 | 168 | 0.99917 | 0.3843 | 1.0083e-09 | 0 | 0 | 0 | 0 | 0 | 1 | -90 | 90 | 0.0010828 | 0.00027127 | -0.0010828 | -0.00027137