## bus_data
BUS_I | BUS_TYPE | Pd | Qd | Gs | Bs | area | Vm | Va | baseKV | zone | Vmax | Vmin
144 | 1 | 0.00038323 | 9.6046e-05 | 0 | 0 | 1 | 0.99931 | -0.0048562 | 0.4 | 1 | 1.1 | 0.9
50 | 1 | 0.00092969 | 0.000233 | 0 | 0 | 1 | 0.99931 | -0.0048487 | 0.4 | 1 | 1.1 | 0.9
19 | 1 | 0.0003482 | 8.7267e-05 | 0 | 0 | 1 | 0.99339 | -0.04698 | 0.4 | 1 | 1.1 | 0.9
20 | 1 | 0.00033495 | 8.3947e-05 | 0 | 0 | 1 | 0.99356 | -0.04575 | 0.4 | 1 | 1.1 | 0.9
21 | 1 | 0 | 0 | 0 | 0 | 1 | 0.99308 | -0.049149 | 0.4 | 1 | 1.1 | 0.9
22 | 1 | 0.00085819 | 0.00021508 | 0 | 0 | 1 | 0.99367 | -0.044985 | 0.4 | 1 | 1.1 | 0.9
48 | 1 | 0.00061055 | 0.00015302 | 0 | 0 | 1 | 0.9917 | -0.059044 | 0.4 | 1 | 1.1 | 0.9
164 | 1 | 0.0013561 | 0.00033986 | 0 | 0 | 1 | 0.99585 | -0.029396 | 0.4 | 1 | 1.1 | 0.9
152 | 1 | 0.0024639 | 0.0006175 | 0 | 0 | 1 | 0.9988 | -0.0084351 | 0.4 | 1 | 1.1 | 0.9
153 | 1 | 0.0012532 | 0.00031409 | 0 | 0 | 1 | 0.99872 | -0.008946 | 0.4 | 1 | 1.1 | 0.9
154 | 1 | 0.0063134 | 0.0015823 | 0 | 0 | 1 | 0.99906 | -0.0065809 | 0.4 | 1 | 1.1 | 0.9
155 | 3 | 0.00042559 | 0.00010666 | 0 | 0 | 1 | 1 | 0 | 0.4 | 1 | 1.1 | 0.9
49 | 1 | 0.00071093 | 0.00017818 | 0 | 0 | 1 | 0.99934 | -0.0046283 | 0.4 | 1 | 1.1 | 0.9
157 | 1 | 0.00040097 | 0.00010049 | 0 | 0 | 1 | 0.99953 | -0.0033077 | 0.4 | 1 | 1.1 | 0.9
161 | 1 | 0.00036044 | 9.0335e-05 | 0 | 0 | 1 | 0.99774 | -0.016005 | 0.4 | 1 | 1.1 | 0.9
162 | 1 | 0.00053605 | 0.00013435 | 0 | 0 | 1 | 0.99658 | -0.024237 | 0.4 | 1 | 1.1 | 0.9
163 | 1 | 0.00035914 | 9.0009e-05 | 0 | 0 | 1 | 0.99599 | -0.028392 | 0.4 | 1 | 1.1 | 0.9
43 | 1 | 0 | 0 | 0 | 0 | 1 | 0.99113 | -0.063054 | 0.4 | 1 | 1.1 | 0.9
44 | 1 | 0 | 0 | 0 | 0 | 1 | 0.99132 | -0.061716 | 0.4 | 1 | 1.1 | 0.9
45 | 1 | 0.0012109 | 0.00030347 | 0 | 0 | 1 | 0.99103 | -0.063789 | 0.4 | 1 | 1.1 | 0.9
46 | 1 | 0.0012617 | 0.00031622 | 0 | 0 | 1 | 0.99144 | -0.060834 | 0.4 | 1 | 1.1 | 0.9
47 | 1 | 0.00062809 | 0.00015741 | 0 | 0 | 1 | 0.99148 | -0.060615 | 0.4 | 1 | 1.1 | 0.9

## generator_data
GEN_BUS | PG | QG | QMAX | QMIN | VG | MBASE | GEN_STATUS | PMAX | PMIN
155 | 0.020807 | 0.0052006 | 10 | -10 | 1 | 100 | 1 | 10 | 0

## branch_data
F_BUS | T_BUS | BR_R | BR_X | BR_B | RATE_A | RATE_B | RATE_C | TAP | SHIFT | BR_STATUS | ANGMIN | ANGMAX | P_in | Q_in | P_out | Q_out
144 | 50 | 0.25507 | 0.098105 | 2.5741e-10 | 0 | 0 | 0 | 0 | 0 | 1 | -90 | 90 | -0.00038323 | -9.6046e-05 | 0.00038323 | 9.602e-05
50 | 49 | 2.1818 | 0.83914 | 2.2018e-09 | 0 | 0 | 0 | 0 | 0 | 1 | -90 | 90 | -0.0013129 | -0.00032902 | 0.001313 | 0.00032882
19 | 20 | 3.8357 | 1.4753 | 3.8709e-09 | 0 | 0 | 0 | 0 | 0 | 1 | -90 | 90 | -0.0040668 | -0.0010123 | 0.0040675 | 0.0010122
19 | 21 | 7.3991 | 2.8458 | 7.467e-09 | 0 | 0 | 0 | 0 | 0 | 1 | -90 | 90 | 0.0037186 | 0.00092504 | -0.0037175 | -0.00092535
20 | 22 | 2.2081 | 0.84927 | 2.2284e-09 | 0 | 0 | 0 | 0 | 0 | 1 | -90 | 90 | -0.0044024 | -0.0010961 | 0.0044029 | 0.0010961
21 | 48 | 33.8303 | 13.0117 | 3.4141e-08 | 0 | 0 | 0 | 0 | 0 | 1 | -90 | 90 | 0.0037175 | 0.00092535 | -0.0037125 | -0.00092678
22 | 164 | 37.698 | 14.4992 | 3.8044e-08 | 0 | 0 | 0 | 0 | 0 | 1 | -90 | 90 | -0.0052611 | -0.0013112 | 0.0052723 | 0.0013117
48 | 47 | 6.4335 | 2.4744 | 6.4925e-09 | 0 | 0 | 0 | 0 | 0 | 1 | -90 | 90 | 0.0031019 | 0.00077376 | -0.0031012 | -0.00077414
164 | 163 | 1.9348 | 0.74414 | 1.9525e-09 | 0 | 0 | 0 | 0 | 0 | 1 | -90 | 90 | -0.0066284 | -0.0016516 | 0.0066293 | 0.0016517
152 | 153 | 5.2894 | 2.0344 | 5.3379e-09 | 0 | 0 | 0 | 0 | 0 | 1 | -90 | 90 | 0.0012533 | 0.00031359 | -0.0012532 | -0.00031409
152 | 154 | 6.4726 | 2.4894 | 6.532e-09 | 0 | 0 | 0 | 0 | 0 | 1 | -90 | 90 | -0.0037172 | -0.00093109 | 0.0037181 | 0.00093081
154 | 155 | 8.5276 | 3.2799 | 8.6059e-09 | 0 | 0 | 0 | 0 | 0 | 1 | -90 | 90 | -0.010032 | -0.0025131 | 0.010041 | 0.0025158
155 | 49 | 29.5791 | 11.3766 | 2.985e-08 | 0 | 0 | 0 | 0 | 0 | 1 | -90 | 90 | 0.0020252 | 0.00050451 | -0.0020239 | -0.00050699
155 | 157 | 5.1317 | 1.9737 | 5.1787e-09 | 0 | 0 | 0 | 0 | 0 | 1 | -90 | 90 | 0.0083159 | 0.0020737 | -0.0083121 | -0.0020728
157 | 161 | 20.665 | 7.9481 | 2.0855e-08 | 0 | 0 | 0 | 0 | 0 | 1 | -90 | 90 | 0.0079111 | 0.0019723 | -0.0078974 | -0.0019691
161 | 162 | 14.0144 | 5.3901 | 1.4143e-08 | 0 | 0 | 0 | 0 | 0 | 1 | -90 | 90 | 0.0075369 | 0.0018787 | -0.0075284 | -0.0018769
162 | 163 | 7.6063 | 2.9255 | 7.6761e-09 | 0 | 0 | 0 | 0 | 0 | 1 | -90 | 90 | 0.0069924 | 0.0017425 | -0.0069884 | -0.0017418
43 | 44 | 14.0157 | 5.3906 | 1.4144e-08 | 0 | 0 | 0 | 0 | 0 | 1 | -90 | 90 | -0.001211 | -0.00030275 | 0.0012112 | 0.00030145
43 | 45 | 7.7465 | 2.9794 | 7.8176e-09 | 0 | 0 | 0 | 0 | 0 | 1 | -90 | 90 | 0.001211 | 0.00030275 | -0.0012109 | -0.00030347
44 | 46 | 9.1815 | 3.5313 | 9.2657e-09 | 0 | 0 | 0 | 0 | 0 | 1 | -90 | 90 | -0.0012112 | -0.00030145 | 0.0012114 | 0.00030059
46 | 47 | 1.1237 | 0.4322 | 1.134e-09 | 0 | 0 | 0 | 0 | 0 | 1 | -90 | 90 | -0.0024731 | -0.00061681 | 0.0024732 | 0.00061673