## bus_data
BUS_I | BUS_TYPE | Pd | Qd | Gs | Bs | area | Vm | Va | baseKV | zone | Vmax | Vmin
1 | 1 | 0.0028149 | 0.00070549 | 0 | 0 | 1 | 0.99151 | -0.059903 | 0.4 | 1 | 1.1 | 0.9
2 | 1 | 0.00069085 | 0.00017314 | 0 | 0 | 1 | 0.99177 | -0.058022 | 0.4 | 1 | 1.1 | 0.9
5 | 1 | 0.00083159 | 0.00020842 | 0 | 0 | 1 | 0.99125 | -0.061746 | 0.4 | 1 | 1.1 | 0.9
7 | 1 | 0 | 0 | 0 | 0 | 1 | 0.99324 | -0.047626 | 0.4 | 1 | 1.1 | 0.9
3 | 1 | 0 | 0 | 0 | 0 | 1 | 0.99122 | -0.062009 | 0.4 | 1 | 1.1 | 0.9
115 | 1 | 0.0048921 | 0.0012261 | 0 | 0 | 1 | 0.99377 | -0.043851 | 0.4 | 1 | 1.1 | 0.9
4 | 1 | 0.00032349 | 8.1074e-05 | 0 | 0 | 1 | 0.99119 | -0.062216 | 0.4 | 1 | 1.1 | 0.9
63 | 1 | 0.0010049 | 0.00025185 | 0 | 0 | 1 | 0.99266 | -0.051612 | 0.4 | 1 | 1.1 | 0.9
69 | 1 | 0.00079249 | 0.00019862 | 0 | 0 | 1 | 0.99268 | -0.051461 | 0.4 | 1 | 1.1 | 0.9
62 | 1 | 0.00090561 | 0.00022697 | 0 | 0 | 1 | 0.99524 | -0.03342 | 0.4 | 1 | 1.1 | 0.9
77 | 1 | 0.0012554 | 0.00031462 | 0 | 0 | 1 | 0.9928 | -0.050579 | 0.4 | 1 | 1.1 | 0.9
78 | 1 | 0.0023376 | 0.00058586 | 0 | 0 | 1 | 0.99295 | -0.049533 | 0.4 | 1 | 1.1 | 0.9
76 | 1 | 0 | 0 | 0 | 0 | 1 | 0.99271 | -0.0512 | 0.4 | 1 | 1.1 | 0.9
8 | 1 | 0.00099604 | 0.00024963 | 0 | 0 | 1 | 0.99368 | -0.044386 | 0.4 | 1 | 1.1 | 0.9
114 | 1 | 0.00063247 | 0.00015851 | 0 | 0 | 1 | 0.99389 | -0.042906 | 0.4 | 1 | 1.1 | 0.9
113 | 1 | 0.0012261 | 0.00030728 | 0 | 0 | 1 | 0.99389 | -0.042887 | 0.4 | 1 | 1.1 | 0.9
9 | 1 | 0.0011145 | 0.00027931 | 0 | 0 | 1 | 0.99346 | -0.045954 | 0.4 | 1 | 1.1 | 0.9
10 | 1 | 0 | 0 | 0 | 0 | 1 | 0.99348 | -0.045796 | 0.4 | 1 | 1.1 | 0.9
11 | 1 | 0 | 0 | 0 | 0 | 1 | 0.99338 | -0.046495 | 0.4 | 1 | 1.1 | 0.9
12 | 1 | 0 | 0 | 0 | 0 | 1 | 0.99383 | -0.04331 | 0.4 | 1 | 1.1 | 0.9
75 | 1 | 0.00078911 | 0.00019777 | 0 | 0 | 1 | 0.9945 | -0.038616 | 0.4 | 1 | 1.1 | 0.9
13 | 1 | 0.0012228 | 0.00030647 | 0 | 0 | 1 | 0.99269 | -0.051349 | 0.4 | 1 | 1.1 | 0.9
73 | 1 | 0 | 0 | 0 | 0 | 1 | 0.99485 | -0.036105 | 0.4 | 1 | 1.1 | 0.9
14 | 1 | 0.0034901 | 0.0008747 | 0 | 0 | 1 | 0.98041 | -0.13765 | 0.4 | 1 | 1.1 | 0.9
15 | 1 | 0.0037378 | 0.00093678 | 0 | 0 | 1 | 0.98077 | -0.13506 | 0.4 | 1 | 1.1 | 0.9
16 | 1 | 0 | 0 | 0 | 0 | 1 | 0.98013 | -0.13959 | 0.4 | 1 | 1.1 | 0.9
17 | 1 | 0.0035488 | 0.00088942 | 0 | 0 | 1 | 0.98112 | -0.13255 | 0.4 | 1 | 1.1 | 0.9
18 | 1 | 0.0029535 | 0.00074021 | 0 | 0 | 1 | 0.97994 | -0.14098 | 0.4 | 1 | 1.1 | 0.9
19 | 1 | 0 | 0 | 0 | 0 | 1 | 0.98151 | -0.12974 | 0.4 | 1 | 1.1 | 0.9
20 | 1 | 0.0071204 | 0.0017845 | 0 | 0 | 1 | 0.97992 | -0.14114 | 0.4 | 1 | 1.1 | 0.9
110 | 1 | 0.00391 | 0.00097994 | 0 | 0 | 1 | 0.98168 | -0.12854 | 0.4 | 1 | 1.1 | 0.9
109 | 1 | 0.0013771 | 0.00034514 | 0 | 0 | 1 | 0.9822 | -0.12483 | 0.4 | 1 | 1.1 | 0.9
21 | 1 | 0.0067319 | 0.0016872 | 0 | 0 | 1 | 0.9986 | -0.0097291 | 0.4 | 1 | 1.1 | 0.9
22 | 1 | 0.0021935 | 0.00054973 | 0 | 0 | 1 | 0.99862 | -0.0095625 | 0.4 | 1 | 1.1 | 0.9
49 | 1 | 0 | 0 | 0 | 0 | 1 | 0.99886 | -0.0079293 | 0.4 | 1 | 1.1 | 0.9
50 | 1 | 0.0023358 | 0.00058542 | 0 | 0 | 1 | 0.99611 | -0.026962 | 0.4 | 1 | 1.1 | 0.9
47 | 1 | 0 | 0 | 0 | 0 | 1 | 0.99951 | -0.0034043 | 0.4 | 1 | 1.1 | 0.9
23 | 1 | 0.0031847 | 0.00079816 | 0 | 0 | 1 | 0.99406 | -0.041669 | 0.4 | 1 | 1.1 | 0.9
24 | 1 | 0 | 0 | 0 | 0 | 1 | 0.99428 | -0.040126 | 0.4 | 1 | 1.1 | 0.9
26 | 1 | 0.0021012 | 0.00052662 | 0 | 0 | 1 | 0.99452 | -0.03845 | 0.4 | 1 | 1.1 | 0.9
25 | 1 | 0.0059909 | 0.0015015 | 0 | 0 | 1 | 0.99409 | -0.041448 | 0.4 | 1 | 1.1 | 0.9
28 | 1 | 0.0045608 | 0.0011431 | 0 | 0 | 1 | 0.99504 | -0.034804 | 0.4 | 1 | 1.1 | 0.9
41 | 1 | 0.0021221 | 0.00053185 | 0 | 0 | 1 | 0.99523 | -0.033448 | 0.4 | 1 | 1.1 | 0.9
39 | 1 | 0.0041331 | 0.0010359 | 0 | 0 | 1 | 0.99548 | -0.03165 | 0.4 | 1 | 1.1 | 0.9
29 | 1 | 0.0034365 | 0.00086126 | 0 | 0 | 1 | 0.99638 | -0.025307 | 0.4 | 1 | 1.1 | 0.9
30 | 1 | 0.003324 | 0.00083306 | 0 | 0 | 1 | 0.99633 | -0.025711 | 0.4 | 1 | 1.1 | 0.9
31 | 1 | 0.0062023 | 0.0015544 | 0 | 0 | 1 | 0.9965 | -0.024498 | 0.4 | 1 | 1.1 | 0.9
32 | 1 | 0.0029019 | 0.00072727 | 0 | 0 | 1 | 0.99629 | -0.025947 | 0.4 | 1 | 1.1 | 0.9
33 | 1 | 0.0052259 | 0.0013097 | 0 | 0 | 1 | 0.99662 | -0.023676 | 0.4 | 1 | 1.1 | 0.9
34 | 1 | 0.003569 | 0.00089447 | 0 | 0 | 1 | 0.99678 | -0.022492 | 0.4 | 1 | 1.1 | 0.9
35 | 1 | 0.0030969 | 0.00077615 | 0 | 0 | 1 | 0.99722 | -0.019413 | 0.4 | 1 | 1.1 | 0.9
36 | 1 | 0.0006749 | 0.00016915 | 0 | 0 | 1 | 0.99768 | -0.016229 | 0.4 | 1 | 1.1 | 0.9
37 | 1 | 0.00065734 | 0.00016475 | 0 | 0 | 1 | 0.99781 | -0.015329 | 0.4 | 1 | 1.1 | 0.9
44 | 1 | 0.00098009 | 0.00024563 | 0 | 0 | 1 | 0.99845 | -0.010783 | 0.4 | 1 | 1.1 | 0.9
45 | 1 | 0.0014145 | 0.00035451 | 0 | 0 | 1 | 0.99866 | -0.00933 | 0.4 | 1 | 1.1 | 0.9
38 | 1 | 0.005674 | 0.001422 | 0 | 0 | 1 | 0.9955 | -0.031548 | 0.4 | 1 | 1.1 | 0.9
40 | 1 | 0 | 0 | 0 | 0 | 1 | 0.99595 | -0.028377 | 0.4 | 1 | 1.1 | 0.9
42 | 1 | 0.001197 | 0.0003 | 0 | 0 | 1 | 0.99582 | -0.029254 | 0.4 | 1 | 1.1 | 0.9
43 | 1 | 0.0031243 | 0.00078302 | 0 | 0 | 1 | 0.99614 | -0.027065 | 0.4 | 1 | 1.1 | 0.9
51 | 1 | 0.0057729 | 0.0014468 | 0 | 0 | 1 | 0.99577 | -0.02964 | 0.4 | 1 | 1.1 | 0.9
54 | 1 | 0.0020422 | 0.00051183 | 0 | 0 | 1 | 0.99648 | -0.024644 | 0.4 | 1 | 1.1 | 0.9
53 | 1 | 0 | 0 | 0 | 0 | 1 | 0.99707 | -0.020522 | 0.4 | 1 | 1.1 | 0.9
46 | 1 | 0.0015153 | 0.00037978 | 0 | 0 | 1 | 0.99896 | -0.0072138 | 0.4 | 1 | 1.1 | 0.9
48 | 3 | 0 | 0 | 0 | 0 | 1 | 1 | 0 | 0.4 | 1 | 1.1 | 0.9
56 | 1 | 0.00088632 | 0.00022213 | 0 | 0 | 1 | 0.99926 | -0.0051892 | 0.4 | 1 | 1.1 | 0.9
52 | 1 | 0.0017375 | 0.00043545 | 0 | 0 | 1 | 0.99758 | -0.016938 | 0.4 | 1 | 1.1 | 0.9
66 | 1 | 0 | 0 | 0 | 0 | 1 | 0.99713 | -0.020061 | 0.4 | 1 | 1.1 | 0.9
85 | 1 | 0.0007446 | 0.00018661 | 0 | 0 | 1 | 0.99473 | -0.036554 | 0.4 | 1 | 1.1 | 0.9
86 | 1 | 0.0013522 | 0.00033889 | 0 | 0 | 1 | 0.99461 | -0.037401 | 0.4 | 1 | 1.1 | 0.9
55 | 1 | 0.0021038 | 0.00052727 | 0 | 0 | 1 | 0.99679 | -0.022492 | 0.4 | 1 | 1.1 | 0.9
57 | 1 | 0.0044513 | 0.0011156 | 0 | 0 | 1 | 0.99653 | -0.024285 | 0.4 | 1 | 1.1 | 0.9
58 | 1 | 0.0027349 | 0.00068544 | 0 | 0 | 1 | 0.99609 | -0.027422 | 0.4 | 1 | 1.1 | 0.9
68 | 1 | 0.0012828 | 0.00032151 | 0 | 0 | 1 | 0.99694 | -0.021442 | 0.4 | 1 | 1.1 | 0.9
64 | 1 | 0.0011911 | 0.00029852 | 0 | 0 | 1 | 0.99683 | -0.022222 | 0.4 | 1 | 1.1 | 0.9
59 | 1 | 0.00050895 | 0.00012756 | 0 | 0 | 1 | 0.99606 | -0.02765 | 0.4 | 1 | 1.1 | 0.9
60 | 1 | 0.0041545 | 0.0010412 | 0 | 0 | 1 | 0.99586 | -0.029037 | 0.4 | 1 | 1.1 | 0.9
61 | 1 | 0.00051423 | 0.00012888 | 0 | 0 | 1 | 0.99566 | -0.030438 | 0.4 | 1 | 1.1 | 0.9
65 | 1 | 0.0011388 | 0.0002854 | 0 | 0 | 1 | 0.99578 | -0.029573 | 0.4 | 1 | 1.1 | 0.9
67 | 1 | 0.0010474 | 0.00026249 | 0 | 0 | 1 | 0.99542 | -0.032079 | 0.4 | 1 | 1.1 | 0.9
70 | 1 | 0 | 0 | 0 | 0 | 1 | 0.9952 | -0.033663 | 0.4 | 1 | 1.1 | 0.9
82 | 1 | 0.0019062 | 0.00047773 | 0 | 0 | 1 | 0.99688 | -0.021876 | 0.4 | 1 | 1.1 | 0.9
71 | 1 | 0.0010117 | 0.00025355 | 0 | 0 | 1 | 0.99503 | -0.034869 | 0.4 | 1 | 1.1 | 0.9
72 | 1 | 0.0010888 | 0.00027288 | 0 | 0 | 1 | 0.99481 | -0.036435 | 0.4 | 1 | 1.1 | 0.9
83 | 1 | 0.0035853 | 0.00089856 | 0 | 0 | 1 | 0.99678 | -0.022521 | 0.4 | 1 | 1.1 | 0.9
79 | 1 | 0.0012511 | 0.00031356 | 0 | 0 | 1 | 0.99473 | -0.036987 | 0.4 | 1 | 1.1 | 0.9
74 | 1 | 0.0010236 | 0.00025653 | 0 | 0 | 1 | 0.99484 | -0.03621 | 0.4 | 1 | 1.1 | 0.9
80 | 1 | 0.00099901 | 0.00025038 | 0 | 0 | 1 | 0.99444 | -0.039003 | 0.4 | 1 | 1.1 | 0.9
81 | 1 | 0.0017219 | 0.00043154 | 0 | 0 | 1 | 0.99423 | -0.040483 | 0.4 | 1 | 1.1 | 0.9
84 | 1 | 0.0018256 | 0.00045753 | 0 | 0 | 1 | 0.99401 | -0.042034 | 0.4 | 1 | 1.1 | 0.9
111 | 1 | 0.0013201 | 0.00033086 | 0 | 0 | 1 | 0.99396 | -0.042406 | 0.4 | 1 | 1.1 | 0.9
112 | 1 | 0.0010085 | 0.00025277 | 0 | 0 | 1 | 0.99395 | -0.042465 | 0.4 | 1 | 1.1 | 0.9
87 | 1 | 0.0027727 | 0.0006949 | 0 | 0 | 1 | 0.99317 | -0.047447 | 0.4 | 1 | 1.1 | 0.9
88 | 1 | 0.0017285 | 0.00043321 | 0 | 0 | 1 | 0.99168 | -0.05786 | 0.4 | 1 | 1.1 | 0.9
89 | 1 | 0 | 0 | 0 | 0 | 1 | 0.9915 | -0.05916 | 0.4 | 1 | 1.1 | 0.9
90 | 1 | 0.0013473 | 0.00033767 | 0 | 0 | 1 | 0.9906 | -0.065453 | 0.4 | 1 | 1.1 | 0.9
91 | 1 | 0.001897 | 0.00047544 | 0 | 0 | 1 | 0.99147 | -0.059391 | 0.4 | 1 | 1.1 | 0.9
92 | 1 | 0.0029003 | 0.00072689 | 0 | 0 | 1 | 0.9893 | -0.074604 | 0.4 | 1 | 1.1 | 0.9
94 | 1 | 0.0009985 | 0.00025025 | 0 | 0 | 1 | 0.9914 | -0.059879 | 0.4 | 1 | 1.1 | 0.9
93 | 1 | 0.0025393 | 0.00063642 | 0 | 0 | 1 | 0.98838 | -0.081039 | 0.4 | 1 | 1.1 | 0.9
95 | 1 | 0.0020454 | 0.00051263 | 0 | 0 | 1 | 0.98778 | -0.085336 | 0.4 | 1 | 1.1 | 0.9
96 | 1 | 0.0013569 | 0.00034008 | 0 | 0 | 1 | 0.98722 | -0.089264 | 0.4 | 1 | 1.1 | 0.9
97 | 1 | 0.0016382 | 0.00041056 | 0 | 0 | 1 | 0.9866 | -0.093652 | 0.4 | 1 | 1.1 | 0.9
98 | 1 | 0.0033 | 0.00082706 | 0 | 0 | 1 | 0.98611 | -0.097073 | 0.4 | 1 | 1.1 | 0.9
101 | 1 | 0.0013613 | 0.00034117 | 0 | 0 | 1 | 0.98543 | -0.1019 | 0.4 | 1 | 1.1 | 0.9
99 | 1 | 0.001898 | 0.00047568 | 0 | 0 | 1 | 0.98526 | -0.10315 | 0.4 | 1 | 1.1 | 0.9
100 | 1 | 0.0026116 | 0.00065454 | 0 | 0 | 1 | 0.98494 | -0.1054 | 0.4 | 1 | 1.1 | 0.9
102 | 1 | 0.0021266 | 0.00053299 | 0 | 0 | 1 | 0.98434 | -0.10962 | 0.4 | 1 | 1.1 | 0.9
103 | 1 | 0.0010806 | 0.00027081 | 0 | 0 | 1 | 0.98389 | -0.11282 | 0.4 | 1 | 1.1 | 0.9
104 | 1 | 0.0012992 | 0.00032561 | 0 | 0 | 1 | 0.98372 | -0.11406 | 0.4 | 1 | 1.1 | 0.9
105 | 1 | 0.0035521 | 0.00089024 | 0 | 0 | 1 | 0.98365 | -0.11457 | 0.4 | 1 | 1.1 | 0.9
108 | 1 | 0.0014223 | 0.00035646 | 0 | 0 | 1 | 0.9831 | -0.11841 | 0.4 | 1 | 1.1 | 0.9
106 | 1 | 0.0045256 | 0.0011342 | 0 | 0 | 1 | 0.98302 | -0.11902 | 0.4 | 1 | 1.1 | 0.9
107 | 1 | 0.002864 | 0.00071778 | 0 | 0 | 1 | 0.98259 | -0.12207 | 0.4 | 1 | 1.1 | 0.9

## generator_data
GEN_BUS | PG | QG | QMAX | QMIN | VG | MBASE | GEN_STATUS | PMAX | PMIN
48 | 0.2197 | 0.055263 | 10 | -10 | 1 | 100 | 1 | 10 | 0

## branch_data
F_BUS | T_BUS | BR_R | BR_X | BR_B | RATE_A | RATE_B | RATE_C | TAP | SHIFT | BR_STATUS | ANGMIN | ANGMAX | P_in | Q_in | P_out | Q_out
1 | 2 | 6.0225 | 2.3163 | 6.0777e-09 | 0 | 0 | 0 | 0 | 0 | 1 | -90 | 90 | -0.0039703 | -0.0009913 | 0.0039714 | 0.0009911
1 | 5 | 20.0668 | 7.718 | 2.0251e-08 | 0 | 0 | 0 | 0 | 0 | 1 | -90 | 90 | 0.0011554 | 0.00028581 | -0.0011551 | -0.00028769
2 | 7 | 28.3547 | 10.9056 | 2.8615e-08 | 0 | 0 | 0 | 0 | 0 | 1 | -90 | 90 | -0.0046622 | -0.0011642 | 0.0046689 | 0.001164
5 | 3 | 10.1093 | 3.8882 | 1.0202e-08 | 0 | 0 | 0 | 0 | 0 | 1 | -90 | 90 | 0.00032351 | 7.9275e-05 | -0.0003235 | -8.0273e-05
7 | 115 | 10.2873 | 3.9567 | 1.0382e-08 | 0 | 0 | 0 | 0 | 0 | 1 | -90 | 90 | -0.0046689 | -0.001164 | 0.0046713 | 0.0011639
3 | 4 | 8.1126 | 3.1202 | 8.1871e-09 | 0 | 0 | 0 | 0 | 0 | 1 | -90 | 90 | 0.0003235 | 8.0273e-05 | -0.00032349 | -8.1074e-05
115 | 62 | 13.9691 | 5.3727 | 1.4097e-08 | 0 | 0 | 0 | 0 | 0 | 1 | -90 | 90 | -0.0095634 | -0.00239 | 0.0095771 | 0.0023939
63 | 69 | 1.9234 | 0.73979 | 1.9411e-09 | 0 | 0 | 0 | 0 | 0 | 1 | -90 | 90 | -0.0010049 | -0.00025185 | 0.0010049 | 0.00025166
69 | 76 | 1.8637 | 0.71682 | 1.8808e-09 | 0 | 0 | 0 | 0 | 0 | 1 | -90 | 90 | -0.0017974 | -0.00045028 | 0.0017974 | 0.00045012
62 | 61 | 3.6541 | 1.4054 | 3.6877e-09 | 0 | 0 | 0 | 0 | 0 | 1 | -90 | 90 | -0.010483 | -0.0026208 | 0.010487 | 0.0026221
77 | 78 | 3.1384 | 1.2071 | 3.1672e-09 | 0 | 0 | 0 | 0 | 0 | 1 | -90 | 90 | -0.0042759 | -0.0010709 | 0.0042765 | 0.0010708
77 | 76 | 2.6322 | 1.0124 | 2.6563e-09 | 0 | 0 | 0 | 0 | 0 | 1 | -90 | 90 | 0.0030205 | 0.00075627 | -0.0030203 | -0.00075644
78 | 11 | 5.8915 | 2.2659 | 5.9455e-09 | 0 | 0 | 0 | 0 | 0 | 1 | -90 | 90 | -0.0066141 | -0.0016567 | 0.0066169 | 0.0016572
76 | 13 | 1.5697 | 0.60372 | 1.5841e-09 | 0 | 0 | 0 | 0 | 0 | 1 | -90 | 90 | 0.0012228 | 0.00030632 | -0.0012228 | -0.00030647
8 | 114 | 18.9762 | 7.2985 | 1.915e-08 | 0 | 0 | 0 | 0 | 0 | 1 | -90 | 90 | -0.00099603 | -0.00024963 | 0.00099624 | 0.00024782
114 | 113 | 0.14585 | 0.056096 | 1.4719e-10 | 0 | 0 | 0 | 0 | 0 | 1 | -90 | 90 | -0.0016287 | -0.00040633 | 0.0016287 | 0.00040631
113 | 112 | 1.8932 | 0.72814 | 1.9105e-09 | 0 | 0 | 0 | 0 | 0 | 1 | -90 | 90 | -0.0028548 | -0.00071359 | 0.0028549 | 0.00071347
9 | 10 | 1.8191 | 0.69967 | 1.8358e-09 | 0 | 0 | 0 | 0 | 0 | 1 | -90 | 90 | -0.0011145 | -0.00027931 | 0.0011145 | 0.00027914
10 | 11 | 1.3565 | 0.52175 | 1.369e-09 | 0 | 0 | 0 | 0 | 0 | 1 | -90 | 90 | 0.0066175 | 0.0016573 | -0.0066169 | -0.0016572
10 | 12 | 4.1283 | 1.5878 | 4.1662e-09 | 0 | 0 | 0 | 0 | 0 | 1 | -90 | 90 | -0.007732 | -0.0019364 | 0.0077347 | 0.001937
12 | 75 | 7.7993 | 2.9997 | 7.8708e-09 | 0 | 0 | 0 | 0 | 0 | 1 | -90 | 90 | -0.0077347 | -0.001937 | 0.0077397 | 0.0019382
75 | 73 | 3.7893 | 1.4574 | 3.8241e-09 | 0 | 0 | 0 | 0 | 0 | 1 | -90 | 90 | -0.0085288 | -0.0021359 | 0.0085318 | 0.0021367
73 | 74 | 1.3292 | 0.51122 | 1.3414e-09 | 0 | 0 | 0 | 0 | 0 | 1 | -90 | 90 | 0.0010236 | 0.0002564 | -0.0010236 | -0.00025653
73 | 71 | 1.6655 | 0.64059 | 1.6808e-09 | 0 | 0 | 0 | 0 | 0 | 1 | -90 | 90 | -0.0095553 | -0.0023931 | 0.009557 | 0.0023936
14 | 15 | 2.3899 | 0.91919 | 2.4118e-09 | 0 | 0 | 0 | 0 | 0 | 1 | -90 | 90 | -0.013569 | -0.0034009 | 0.013573 | 0.0034025
14 | 16 | 2.4076 | 0.92601 | 2.4297e-09 | 0 | 0 | 0 | 0 | 0 | 1 | -90 | 90 | 0.010079 | 0.0025262 | -0.010076 | -0.0025254
15 | 17 | 1.8191 | 0.69965 | 1.8358e-09 | 0 | 0 | 0 | 0 | 0 | 1 | -90 | 90 | -0.017311 | -0.0043393 | 0.017317 | 0.0043414
16 | 18 | 1.7326 | 0.66638 | 1.7485e-09 | 0 | 0 | 0 | 0 | 0 | 1 | -90 | 90 | 0.010076 | 0.0025254 | -0.010074 | -0.0025248
17 | 19 | 1.6894 | 0.64979 | 1.705e-09 | 0 | 0 | 0 | 0 | 0 | 1 | -90 | 90 | -0.020866 | -0.0052308 | 0.020874 | 0.0052338
18 | 20 | 0.26729 | 0.1028 | 2.6974e-10 | 0 | 0 | 0 | 0 | 0 | 1 | -90 | 90 | 0.0071205 | 0.0017846 | -0.0071203 | -0.0017845
19 | 110 | 0.72207 | 0.27772 | 7.287e-10 | 0 | 0 | 0 | 0 | 0 | 1 | -90 | 90 | -0.020874 | -0.0052338 | 0.020878 | 0.0052351
110 | 109 | 1.883 | 0.72422 | 1.9002e-09 | 0 | 0 | 0 | 0 | 0 | 1 | -90 | 90 | -0.024788 | -0.006215 | 0.0248 | 0.0062197
109 | 107 | 1.3261 | 0.51005 | 1.3383e-09 | 0 | 0 | 0 | 0 | 0 | 1 | -90 | 90 | -0.026178 | -0.0065649 | 0.026188 | 0.0065686
21 | 22 | 0.32143 | 0.12363 | 3.2438e-10 | 0 | 0 | 0 | 0 | 0 | 1 | -90 | 90 | -0.0067319 | -0.0016872 | 0.006732 | 0.0016872
22 | 49 | 2.3773 | 0.91433 | 2.3991e-09 | 0 | 0 | 0 | 0 | 0 | 1 | -90 | 90 | -0.0089255 | -0.0022369 | 0.0089275 | 0.0022375
49 | 50 | 3.2512 | 1.2504 | 3.281e-09 | 0 | 0 | 0 | 0 | 0 | 1 | -90 | 90 | 0.076869 | 0.019399 | -0.076664 | -0.01932
49 | 47 | 0.69394 | 0.2669 | 7.0031e-10 | 0 | 0 | 0 | 0 | 0 | 1 | -90 | 90 | -0.085796 | -0.021636 | 0.085851 | 0.021657
50 | 85 | 1.6837 | 0.64756 | 1.6991e-09 | 0 | 0 | 0 | 0 | 0 | 1 | -90 | 90 | 0.074328 | 0.018735 | -0.074228 | -0.018697
47 | 48 | 0.37622 | 0.1447 | 7.5934e-10 | 0 | 0 | 0 | 0 | 0 | 1 | -90 | 90 | -0.11893 | -0.029959 | 0.11899 | 0.02998
47 | 46 | 1.501 | 0.57732 | 1.5148e-09 | 0 | 0 | 0 | 0 | 0 | 1 | -90 | 90 | 0.033083 | 0.0083013 | -0.033065 | -0.0082947
23 | 24 | 6.2331 | 2.3974 | 6.2903e-09 | 0 | 0 | 0 | 0 | 0 | 1 | -90 | 90 | -0.0031847 | -0.00079816 | 0.0031854 | 0.0007978
24 | 26 | 6.765 | 2.6019 | 6.8271e-09 | 0 | 0 | 0 | 0 | 0 | 1 | -90 | 90 | -0.0031854 | -0.0007978 | 0.0031861 | 0.00079741
26 | 28 | 4.1611 | 1.6004 | 4.1993e-09 | 0 | 0 | 0 | 0 | 0 | 1 | -90 | 90 | -0.011281 | -0.0028258 | 0.011286 | 0.0028276
26 | 25 | 6.4421 | 2.4777 | 6.5013e-09 | 0 | 0 | 0 | 0 | 0 | 1 | -90 | 90 | 0.0059934 | 0.0015018 | -0.0059909 | -0.0015015
28 | 41 | 1.1037 | 0.4245 | 1.1138e-09 | 0 | 0 | 0 | 0 | 0 | 1 | -90 | 90 | -0.015847 | -0.0039706 | 0.01585 | 0.0039717
41 | 39 | 1.2905 | 0.49633 | 1.3023e-09 | 0 | 0 | 0 | 0 | 0 | 1 | -90 | 90 | -0.017972 | -0.0045035 | 0.017977 | 0.0045051
39 | 38 | 0.059548 | 0.022903 | 6.0094e-11 | 0 | 0 | 0 | 0 | 0 | 1 | -90 | 90 | -0.02211 | -0.005541 | 0.02211 | 0.0055411
29 | 30 | 0.8393 | 0.32281 | 8.47e-10 | 0 | 0 | 0 | 0 | 0 | 1 | -90 | 90 | 0.0062263 | 0.0015603 | -0.0062259 | -0.0015603
29 | 31 | 1.0821 | 0.41621 | 1.0921e-09 | 0 | 0 | 0 | 0 | 0 | 1 | -90 | 90 | -0.0096627 | -0.0024216 | 0.0096638 | 0.0024219
30 | 32 | 1.0514 | 0.4044 | 1.0611e-09 | 0 | 0 | 0 | 0 | 0 | 1 | -90 | 90 | 0.002902 | 0.00072721 | -0.0029019 | -0.00072727
31 | 33 | 0.67058 | 0.25792 | 6.7674e-10 | 0 | 0 | 0 | 0 | 0 | 1 | -90 | 90 | -0.015866 | -0.0039763 | 0.015868 | 0.003977
33 | 34 | 0.72637 | 0.27937 | 7.3304e-10 | 0 | 0 | 0 | 0 | 0 | 1 | -90 | 90 | -0.021094 | -0.0052867 | 0.021097 | 0.0052879
34 | 35 | 1.6161 | 0.62156 | 1.6309e-09 | 0 | 0 | 0 | 0 | 0 | 1 | -90 | 90 | -0.024666 | -0.0061824 | 0.024677 | 0.0061863
35 | 36 | 1.4864 | 0.57168 | 1.5e-09 | 0 | 0 | 0 | 0 | 0 | 1 | -90 | 90 | -0.027774 | -0.0069624 | 0.027786 | 0.006967
36 | 37 | 0.41053 | 0.1579 | 4.143e-10 | 0 | 0 | 0 | 0 | 0 | 1 | -90 | 90 | -0.028461 | -0.0071362 | 0.028464 | 0.0071375
37 | 44 | 2.0275 | 0.77981 | 2.0461e-09 | 0 | 0 | 0 | 0 | 0 | 1 | -90 | 90 | -0.029122 | -0.0073022 | 0.02914 | 0.0073091
44 | 45 | 0.62755 | 0.24137 | 6.3331e-10 | 0 | 0 | 0 | 0 | 0 | 1 | -90 | 90 | -0.03012 | -0.0075547 | 0.030126 | 0.007557
45 | 46 | 0.87327 | 0.33587 | 8.8128e-10 | 0 | 0 | 0 | 0 | 0 | 1 | -90 | 90 | -0.031541 | -0.0079115 | 0.03155 | 0.007915
38 | 40 | 1.4738 | 0.56685 | 1.4873e-09 | 0 | 0 | 0 | 0 | 0 | 1 | -90 | 90 | -0.027784 | -0.0069631 | 0.027797 | 0.0069677
40 | 42 | 1.6249 | 0.62497 | 1.6398e-09 | 0 | 0 | 0 | 0 | 0 | 1 | -90 | 90 | 0.0069711 | 0.001747 | -0.0069703 | -0.0017469
40 | 43 | 0.48778 | 0.18761 | 4.9226e-10 | 0 | 0 | 0 | 0 | 0 | 1 | -90 | 90 | -0.034768 | -0.0087147 | 0.034774 | 0.0087171
42 | 51 | 0.86442 | 0.33247 | 8.7235e-10 | 0 | 0 | 0 | 0 | 0 | 1 | -90 | 90 | 0.0057732 | 0.0014469 | -0.0057729 | -0.0014468
43 | 54 | 0.82628 | 0.3178 | 8.3387e-10 | 0 | 0 | 0 | 0 | 0 | 1 | -90 | 90 | -0.037898 | -0.0095001 | 0.037911 | 0.0095049
54 | 53 | 1.3359 | 0.51382 | 1.3482e-09 | 0 | 0 | 0 | 0 | 0 | 1 | -90 | 90 | -0.039953 | -0.010017 | 0.039976 | 0.010025
53 | 55 | 1.0198 | 0.39221 | 1.0291e-09 | 0 | 0 | 0 | 0 | 0 | 1 | -90 | 90 | 0.024981 | 0.0062573 | -0.024974 | -0.0062548
53 | 52 | 0.7152 | 0.27508 | 7.2176e-10 | 0 | 0 | 0 | 0 | 0 | 1 | -90 | 90 | -0.064957 | -0.016283 | 0.064989 | 0.016295
48 | 56 | 2.0025 | 0.77019 | 2.0209e-09 | 0 | 0 | 0 | 0 | 0 | 1 | -90 | 90 | 0.03383 | 0.0084921 | -0.033806 | -0.008483
48 | 52 | 3.301 | 1.2696 | 3.3313e-09 | 0 | 0 | 0 | 0 | 0 | 1 | -90 | 90 | 0.066884 | 0.016791 | -0.066727 | -0.016731
56 | 66 | 5.8775 | 2.2606 | 5.9314e-09 | 0 | 0 | 0 | 0 | 0 | 1 | -90 | 90 | 0.03292 | 0.0082608 | -0.032852 | -0.0082353
66 | 68 | 2.6381 | 1.0147 | 2.6623e-09 | 0 | 0 | 0 | 0 | 0 | 1 | -90 | 90 | 0.0067763 | 0.001698 | -0.006775 | -0.0016977
66 | 64 | 1.0736 | 0.41292 | 1.0834e-09 | 0 | 0 | 0 | 0 | 0 | 1 | -90 | 90 | 0.026076 | 0.0065374 | -0.026068 | -0.0065345
85 | 86 | 0.15004 | 0.057708 | 1.5142e-10 | 0 | 0 | 0 | 0 | 0 | 1 | -90 | 90 | 0.073484 | 0.01851 | -0.073475 | -0.018507
86 | 87 | 1.8096 | 0.69599 | 1.8262e-09 | 0 | 0 | 0 | 0 | 0 | 1 | -90 | 90 | 0.072123 | 0.018168 | -0.072022 | -0.018129
55 | 57 | 1.0129 | 0.38958 | 1.0222e-09 | 0 | 0 | 0 | 0 | 0 | 1 | -90 | 90 | 0.02287 | 0.0057276 | -0.022864 | -0.0057255
57 | 58 | 2.1984 | 0.84553 | 2.2186e-09 | 0 | 0 | 0 | 0 | 0 | 1 | -90 | 90 | 0.018413 | 0.0046099 | -0.018405 | -0.004607
58 | 59 | 0.18808 | 0.07234 | 1.8981e-10 | 0 | 0 | 0 | 0 | 0 | 1 | -90 | 90 | 0.01567 | 0.0039216 | -0.01567 | -0.0039214
68 | 82 | 1.0239 | 0.3938 | 1.0333e-09 | 0 | 0 | 0 | 0 | 0 | 1 | -90 | 90 | 0.0054921 | 0.0013762 | -0.0054918 | -0.0013762
64 | 65 | 3.8223 | 1.4701 | 3.8573e-09 | 0 | 0 | 0 | 0 | 0 | 1 | -90 | 90 | 0.024877 | 0.006236 | -0.024851 | -0.0062266
59 | 60 | 1.1785 | 0.45327 | 1.1893e-09 | 0 | 0 | 0 | 0 | 0 | 1 | -90 | 90 | 0.015161 | 0.0037939 | -0.015158 | -0.0037929
60 | 61 | 1.6382 | 0.63007 | 1.6532e-09 | 0 | 0 | 0 | 0 | 0 | 1 | -90 | 90 | 0.011003 | 0.0027516 | -0.011001 | -0.002751
65 | 67 | 1.3642 | 0.52468 | 1.3767e-09 | 0 | 0 | 0 | 0 | 0 | 1 | -90 | 90 | 0.023713 | 0.0059412 | -0.023704 | -0.0059382
67 | 70 | 0.90119 | 0.34661 | 9.0946e-10 | 0 | 0 | 0 | 0 | 0 | 1 | -90 | 90 | 0.022657 | 0.0056757 | -0.022652 | -0.0056739
70 | 71 | 1.4694 | 0.56514 | 1.4829e-09 | 0 | 0 | 0 | 0 | 0 | 1 | -90 | 90 | 0.01057 | 0.0026476 | -0.010569 | -0.0026471
70 | 72 | 2.9555 | 1.1367 | 2.9826e-09 | 0 | 0 | 0 | 0 | 0 | 1 | -90 | 90 | 0.012082 | 0.0030263 | -0.012077 | -0.0030248
82 | 83 | 2.3259 | 0.89458 | 2.3472e-09 | 0 | 0 | 0 | 0 | 0 | 1 | -90 | 90 | 0.0035856 | 0.00089845 | -0.0035853 | -0.00089856
72 | 79 | 0.64711 | 0.24889 | 6.5305e-10 | 0 | 0 | 0 | 0 | 0 | 1 | -90 | 90 | 0.010988 | 0.0027519 | -0.010987 | -0.0027516
79 | 80 | 2.6638 | 1.0245 | 2.6882e-09 | 0 | 0 | 0 | 0 | 0 | 1 | -90 | 90 | 0.0097363 | 0.0024381 | -0.0097336 | -0.0024373
80 | 81 | 2.1786 | 0.83792 | 2.1986e-09 | 0 | 0 | 0 | 0 | 0 | 1 | -90 | 90 | 0.0087346 | 0.0021869 | -0.0087328 | -0.0021865
81 | 84 | 2.841 | 1.0927 | 2.8671e-09 | 0 | 0 | 0 | 0 | 0 | 1 | -90 | 90 | 0.007011 | 0.0017549 | -0.0070095 | -0.0017546
84 | 111 | 0.92056 | 0.35406 | 9.2901e-10 | 0 | 0 | 0 | 0 | 0 | 1 | -90 | 90 | 0.0051839 | 0.0012971 | -0.0051837 | -0.0012971
111 | 112 | 0.19709 | 0.075802 | 1.9889e-10 | 0 | 0 | 0 | 0 | 0 | 1 | -90 | 90 | 0.0038635 | 0.00096623 | -0.0038635 | -0.00096624
87 | 88 | 1.9456 | 0.74831 | 1.9635e-09 | 0 | 0 | 0 | 0 | 0 | 1 | -90 | 90 | 0.069249 | 0.017434 | -0.069148 | -0.017396
88 | 89 | 0.24889 | 0.095728 | 2.5118e-10 | 0 | 0 | 0 | 0 | 0 | 1 | -90 | 90 | 0.06742 | 0.016963 | -0.067408 | -0.016958
89 | 90 | 1.2574 | 0.4836 | 1.2689e-09 | 0 | 0 | 0 | 0 | 0 | 1 | -90 | 90 | 0.064512 | 0.016233 | -0.064455 | -0.016211
89 | 91 | 1.0196 | 0.39214 | 1.0289e-09 | 0 | 0 | 0 | 0 | 0 | 1 | -90 | 90 | 0.0028957 | 0.00072503 | -0.0028956 | -0.00072509
90 | 92 | 1.8637 | 0.7168 | 1.8808e-09 | 0 | 0 | 0 | 0 | 0 | 1 | -90 | 90 | 0.063108 | 0.015874 | -0.063027 | -0.015843
91 | 94 | 6.235 | 2.3981 | 6.2922e-09 | 0 | 0 | 0 | 0 | 0 | 1 | -90 | 90 | 0.00099857 | 0.00024966 | -0.0009985 | -0.00025025
92 | 93 | 1.371 | 0.52732 | 1.3836e-09 | 0 | 0 | 0 | 0 | 0 | 1 | -90 | 90 | 0.060127 | 0.015116 | -0.060073 | -0.015095
93 | 95 | 0.95467 | 0.36718 | 9.6343e-10 | 0 | 0 | 0 | 0 | 0 | 1 | -90 | 90 | 0.057534 | 0.014459 | -0.0575 | -0.014446
95 | 96 | 0.90406 | 0.34772 | 9.1236e-10 | 0 | 0 | 0 | 0 | 0 | 1 | -90 | 90 | 0.055454 | 0.013933 | -0.055424 | -0.013922
96 | 97 | 1.0342 | 0.39777 | 1.0437e-09 | 0 | 0 | 0 | 0 | 0 | 1 | -90 | 90 | 0.054067 | 0.013582 | -0.054034 | -0.013569
97 | 98 | 0.83061 | 0.31947 | 8.3823e-10 | 0 | 0 | 0 | 0 | 0 | 1 | -90 | 90 | 0.052396 | 0.013159 | -0.052371 | -0.013149
98 | 101 | 1.2496 | 0.48063 | 1.2611e-09 | 0 | 0 | 0 | 0 | 0 | 1 | -90 | 90 | 0.049071 | 0.012322 | -0.049038 | -0.012309
101 | 99 | 0.33266 | 0.12795 | 3.3571e-10 | 0 | 0 | 0 | 0 | 0 | 1 | -90 | 90 | 0.047677 | 0.011968 | -0.047668 | -0.011965
99 | 100 | 0.62224 | 0.23932 | 6.2795e-10 | 0 | 0 | 0 | 0 | 0 | 1 | -90 | 90 | 0.045771 | 0.011489 | -0.045756 | -0.011484
100 | 102 | 1.2398 | 0.47686 | 1.2512e-09 | 0 | 0 | 0 | 0 | 0 | 1 | -90 | 90 | 0.043145 | 0.01083 | -0.043119 | -0.01082
102 | 103 | 0.98678 | 0.37953 | 9.9584e-10 | 0 | 0 | 0 | 0 | 0 | 1 | -90 | 90 | 0.040993 | 0.010287 | -0.040974 | -0.01028
103 | 104 | 0.39131 | 0.1505 | 3.949e-10 | 0 | 0 | 0 | 0 | 0 | 1 | -90 | 90 | 0.039894 | 0.010009 | -0.039887 | -0.010007
104 | 105 | 0.16684 | 0.06417 | 1.6837e-10 | 0 | 0 | 0 | 0 | 0 | 1 | -90 | 90 | 0.038588 | 0.009681 | -0.038585 | -0.00968
105 | 108 | 1.3869 | 0.53343 | 1.3996e-09 | 0 | 0 | 0 | 0 | 0 | 1 | -90 | 90 | 0.035033 | 0.0087897 | -0.035014 | -0.0087827
108 | 106 | 0.22868 | 0.087955 | 2.3078e-10 | 0 | 0 | 0 | 0 | 0 | 1 | -90 | 90 | 0.033592 | 0.0084262 | -0.033589 | -0.0084252
106 | 107 | 1.3209 | 0.50806 | 1.3331e-09 | 0 | 0 | 0 | 0 | 0 | 1 | -90 | 90 | 0.029064 | 0.007291 | -0.029051 | -0.0072864