## bus_data
BUS_I | BUS_TYPE | Pd | Qd | Gs | Bs | area | Vm | Va | baseKV | zone | Vmax | Vmin
1 | 1 | 0.0014677 | 0.00036784 | 0 | 0 | 1 | 0.97655 | -0.16563 | 0.4 | 1 | 1.1 | 0.9
2 | 1 | 0.00087968 | 0.00022047 | 0 | 0 | 1 | 0.97667 | -0.16474 | 0.4 | 1 | 1.1 | 0.9
70 | 1 | 0.0019259 | 0.00048268 | 0 | 0 | 1 | 0.97874 | -0.14973 | 0.4 | 1 | 1.1 | 0.9
68 | 1 | 0.0033863 | 0.00084869 | 0 | 0 | 1 | 0.97877 | -0.14953 | 0.4 | 1 | 1.1 | 0.9
3 | 1 | 0.0014684 | 0.00036802 | 0 | 0 | 1 | 0.98935 | -0.074343 | 0.4 | 1 | 1.1 | 0.9
4 | 1 | 0.0013714 | 0.00034371 | 0 | 0 | 1 | 0.98927 | -0.074957 | 0.4 | 1 | 1.1 | 0.9
5 | 1 | 0 | 0 | 0 | 0 | 1 | 0.98964 | -0.072344 | 0.4 | 1 | 1.1 | 0.9
6 | 1 | 0 | 0 | 0 | 0 | 1 | 0.98974 | -0.071624 | 0.4 | 1 | 1.1 | 0.9
66 | 1 | 0.0039704 | 0.00099508 | 0 | 0 | 1 | 0.99035 | -0.0673 | 0.4 | 1 | 1.1 | 0.9
59 | 1 | 0.0024766 | 0.00062069 | 0 | 0 | 1 | 0.98862 | -0.079435 | 0.4 | 1 | 1.1 | 0.9
65 | 1 | 0.0027266 | 0.00068334 | 0 | 0 | 1 | 0.99071 | -0.064815 | 0.4 | 1 | 1.1 | 0.9
58 | 1 | 0.0034545 | 0.00086579 | 0 | 0 | 1 | 0.98801 | -0.083771 | 0.4 | 1 | 1.1 | 0.9
7 | 1 | 0.002262 | 0.00056691 | 0 | 0 | 1 | 0.98336 | -0.1166 | 0.4 | 1 | 1.1 | 0.9
8 | 1 | 0 | 0 | 0 | 0 | 1 | 0.9842 | -0.11063 | 0.4 | 1 | 1.1 | 0.9
47 | 1 | 0.0012475 | 0.00031264 | 0 | 0 | 1 | 0.98047 | -0.13712 | 0.4 | 1 | 1.1 | 0.9
11 | 1 | 0.00037595 | 9.4223e-05 | 0 | 0 | 1 | 0.98417 | -0.11081 | 0.4 | 1 | 1.1 | 0.9
46 | 1 | 0.00047563 | 0.0001192 | 0 | 0 | 1 | 0.98039 | -0.13766 | 0.4 | 1 | 1.1 | 0.9
9 | 1 | 0.0044822 | 0.0011233 | 0 | 0 | 1 | 0.97243 | -0.19476 | 0.4 | 1 | 1.1 | 0.9
10 | 1 | 0 | 0 | 0 | 0 | 1 | 0.97309 | -0.19003 | 0.4 | 1 | 1.1 | 0.9
12 | 1 | 0.0014334 | 0.00035925 | 0 | 0 | 1 | 0.97381 | -0.1848 | 0.4 | 1 | 1.1 | 0.9
23 | 1 | 0.002311 | 0.00057919 | 0 | 0 | 1 | 0.97578 | -0.17061 | 0.4 | 1 | 1.1 | 0.9
24 | 1 | 0.0028594 | 0.00071662 | 0 | 0 | 1 | 0.97738 | -0.15918 | 0.4 | 1 | 1.1 | 0.9
22 | 1 | 0.0016822 | 0.00042161 | 0 | 0 | 1 | 0.97501 | -0.1762 | 0.4 | 1 | 1.1 | 0.9
13 | 1 | 0.0015047 | 0.00037711 | 0 | 0 | 1 | 0.97397 | -0.18368 | 0.4 | 1 | 1.1 | 0.9
14 | 1 | 0 | 0 | 0 | 0 | 1 | 0.97365 | -0.18596 | 0.4 | 1 | 1.1 | 0.9
15 | 1 | 0.0013613 | 0.00034118 | 0 | 0 | 1 | 0.97416 | -0.18229 | 0.4 | 1 | 1.1 | 0.9
16 | 1 | 0 | 0 | 0 | 0 | 1 | 0.97355 | -0.18666 | 0.4 | 1 | 1.1 | 0.9
17 | 1 | 0.0022002 | 0.00055143 | 0 | 0 | 1 | 0.97439 | -0.18062 | 0.4 | 1 | 1.1 | 0.9
18 | 1 | 0.0014178 | 0.00035533 | 0 | 0 | 1 | 0.97349 | -0.18713 | 0.4 | 1 | 1.1 | 0.9
21 | 1 | 0.0016329 | 0.00040923 | 0 | 0 | 1 | 0.97499 | -0.17628 | 0.4 | 1 | 1.1 | 0.9
19 | 1 | 0.0036179 | 0.00090673 | 0 | 0 | 1 | 0.99555 | -0.031043 | 0.4 | 1 | 1.1 | 0.9
20 | 1 | 0 | 0 | 0 | 0 | 1 | 0.99562 | -0.03053 | 0.4 | 1 | 1.1 | 0.9
28 | 1 | 0.0023713 | 0.0005943 | 0 | 0 | 1 | 0.99573 | -0.029778 | 0.4 | 1 | 1.1 | 0.9
27 | 1 | 0.0021821 | 0.0005469 | 0 | 0 | 1 | 0.99549 | -0.031473 | 0.4 | 1 | 1.1 | 0.9
34 | 1 | 0.0015259 | 0.00038244 | 0 | 0 | 1 | 0.99578 | -0.029411 | 0.4 | 1 | 1.1 | 0.9
26 | 1 | 0.0023488 | 0.00058865 | 0 | 0 | 1 | 0.99542 | -0.031989 | 0.4 | 1 | 1.1 | 0.9
25 | 1 | 0.0020538 | 0.00051474 | 0 | 0 | 1 | 0.97792 | -0.1553 | 0.4 | 1 | 1.1 | 0.9
29 | 1 | 0.0033351 | 0.00083586 | 0 | 0 | 1 | 0.97858 | -0.15058 | 0.4 | 1 | 1.1 | 0.9
30 | 1 | 0.0020844 | 0.00052239 | 0 | 0 | 1 | 0.97905 | -0.14722 | 0.4 | 1 | 1.1 | 0.9
32 | 1 | 0.0030221 | 0.0007574 | 0 | 0 | 1 | 0.99614 | -0.026916 | 0.4 | 1 | 1.1 | 0.9
36 | 1 | 0 | 0 | 0 | 0 | 1 | 0.97935 | -0.14507 | 0.4 | 1 | 1.1 | 0.9
37 | 1 | 0 | 0 | 0 | 0 | 1 | 0.97961 | -0.14321 | 0.4 | 1 | 1.1 | 0.9
31 | 1 | 0.0024159 | 0.00060548 | 0 | 0 | 1 | 0.99618 | -0.026608 | 0.4 | 1 | 1.1 | 0.9
33 | 1 | 0.0033155 | 0.00083095 | 0 | 0 | 1 | 0.99692 | -0.021433 | 0.4 | 1 | 1.1 | 0.9
35 | 1 | 0 | 0 | 0 | 0 | 1 | 0.99731 | -0.018713 | 0.4 | 1 | 1.1 | 0.9
41 | 1 | 0.0022976 | 0.00057584 | 0 | 0 | 1 | 0.99862 | -0.009578 | 0.4 | 1 | 1.1 | 0.9
38 | 1 | 0.0021097 | 0.00052875 | 0 | 0 | 1 | 0.99701 | -0.0208 | 0.4 | 1 | 1.1 | 0.9
48 | 1 | 0.0019293 | 0.00048352 | 0 | 0 | 1 | 0.99953 | -0.0032559 | 0.4 | 1 | 1.1 | 0.9
39 | 1 | 0.0017801 | 0.00044613 | 0 | 0 | 1 | 0.9953 | -0.032702 | 0.4 | 1 | 1.1 | 0.9
40 | 1 | 0.0024518 | 0.00061448 | 0 | 0 | 1 | 0.99458 | -0.037693 | 0.4 | 1 | 1.1 | 0.9
54 | 1 | 0.0067288 | 0.0016864 | 0 | 0 | 1 | 0.99414 | -0.040777 | 0.4 | 1 | 1.1 | 0.9
55 | 1 | 0.0052136 | 0.0013067 | 0 | 0 | 1 | 0.99323 | -0.047163 | 0.4 | 1 | 1.1 | 0.9
49 | 3 | 0.0033547 | 0.00084076 | 0 | 0 | 1 | 1 | 0 | 0.4 | 1 | 1.1 | 0.9
42 | 1 | 0.0052035 | 0.0013041 | 0 | 0 | 1 | 0.99127 | -0.060918 | 0.4 | 1 | 1.1 | 0.9
43 | 1 | 0.0025805 | 0.00064674 | 0 | 0 | 1 | 0.99142 | -0.059897 | 0.4 | 1 | 1.1 | 0.9
44 | 1 | 0.0021663 | 0.00054292 | 0 | 0 | 1 | 0.99125 | -0.061087 | 0.4 | 1 | 1.1 | 0.9
45 | 1 | 0.0032826 | 0.0008227 | 0 | 0 | 1 | 0.99156 | -0.058866 | 0.4 | 1 | 1.1 | 0.9
51 | 1 | 0.0022809 | 0.00057163 | 0 | 0 | 1 | 0.99189 | -0.056522 | 0.4 | 1 | 1.1 | 0.9
52 | 1 | 0.0021748 | 0.00054506 | 0 | 0 | 1 | 0.99234 | -0.053411 | 0.4 | 1 | 1.1 | 0.9
50 | 1 | 0.0025428 | 0.00063728 | 0 | 0 | 1 | 0.99516 | -0.033625 | 0.4 | 1 | 1.1 | 0.9
53 | 1 | 0 | 0 | 0 | 0 | 1 | 0.99351 | -0.045131 | 0.4 | 1 | 1.1 | 0.9
64 | 1 | 0.0030092 | 0.00075417 | 0 | 0 | 1 | 0.99312 | -0.047849 | 0.4 | 1 | 1.1 | 0.9
61 | 1 | 0.0016837 | 0.00042197 | 0 | 0 | 1 | 0.99132 | -0.060432 | 0.4 | 1 | 1.1 | 0.9
62 | 1 | 0.0050493 | 0.0012655 | 0 | 0 | 1 | 0.98742 | -0.087925 | 0.4 | 1 | 1.1 | 0.9
56 | 1 | 0.0050034 | 0.001254 | 0 | 0 | 1 | 0.99253 | -0.052067 | 0.4 | 1 | 1.1 | 0.9
57 | 1 | 0.0025082 | 0.00062862 | 0 | 0 | 1 | 0.99176 | -0.05747 | 0.4 | 1 | 1.1 | 0.9
60 | 1 | 0.0055272 | 0.0013853 | 0 | 0 | 1 | 0.99085 | -0.063816 | 0.4 | 1 | 1.1 | 0.9
63 | 1 | 0 | 0 | 0 | 0 | 1 | 0.98709 | -0.090255 | 0.4 | 1 | 1.1 | 0.9
76 | 1 | 0.0042602 | 0.0010677 | 0 | 0 | 1 | 0.98667 | -0.093203 | 0.4 | 1 | 1.1 | 0.9
75 | 1 | 0 | 0 | 0 | 0 | 1 | 0.98451 | -0.1085 | 0.4 | 1 | 1.1 | 0.9
77 | 1 | 0.0029832 | 0.00074767 | 0 | 0 | 1 | 0.98657 | -0.09396 | 0.4 | 1 | 1.1 | 0.9
74 | 1 | 0.0063516 | 0.0015919 | 0 | 0 | 1 | 0.98252 | -0.12268 | 0.4 | 1 | 1.1 | 0.9
67 | 1 | 0.0032159 | 0.00080597 | 0 | 0 | 1 | 0.97896 | -0.14815 | 0.4 | 1 | 1.1 | 0.9
69 | 1 | 0.0024478 | 0.00061348 | 0 | 0 | 1 | 0.97914 | -0.14683 | 0.4 | 1 | 1.1 | 0.9
71 | 1 | 0.002029 | 0.00050852 | 0 | 0 | 1 | 0.97989 | -0.14147 | 0.4 | 1 | 1.1 | 0.9
72 | 1 | 0.0023652 | 0.00059276 | 0 | 0 | 1 | 0.98033 | -0.13835 | 0.4 | 1 | 1.1 | 0.9
73 | 1 | 0.011145 | 0.0027932 | 0 | 0 | 1 | 0.98119 | -0.13214 | 0.4 | 1 | 1.1 | 0.9
78 | 1 | 0.0045606 | 0.001143 | 0 | 0 | 1 | 0.98651 | -0.094338 | 0.4 | 1 | 1.1 | 0.9

## generator_data
GEN_BUS | PG | QG | QMAX | QMIN | VG | MBASE | GEN_STATUS | PMAX | PMIN
49 | 0.1872 | 0.047188 | 10 | -10 | 1 | 100 | 1 | 10 | 0

## branch_data
F_BUS | T_BUS | BR_R | BR_X | BR_B | RATE_A | RATE_B | RATE_C | TAP | SHIFT | BR_STATUS | ANGMIN | ANGMAX | P_in | Q_in | P_out | Q_out
1 | 2 | 7.5126 | 2.8895 | 7.5815e-09 | 0 | 0 | 0 | 0 | 0 | 1 | -90 | 90 | -0.0014677 | -0.00036784 | 0.0014678 | 0.00036718
2 | 70 | 78.4954 | 30.1906 | 7.9216e-08 | 0 | 0 | 0 | 0 | 0 | 1 | -90 | 90 | -0.0023475 | -0.00058765 | 0.0023523 | 0.00058193
70 | 68 | 0.57502 | 0.22116 | 5.803e-10 | 0 | 0 | 0 | 0 | 0 | 1 | -90 | 90 | -0.0042782 | -0.0010646 | 0.0042784 | 0.0010646
68 | 67 | 2.2264 | 0.8563 | 2.2468e-09 | 0 | 0 | 0 | 0 | 0 | 1 | -90 | 90 | -0.0076647 | -0.0019133 | 0.0076661 | 0.0019136
3 | 4 | 5.7051 | 2.1943 | 5.7575e-09 | 0 | 0 | 0 | 0 | 0 | 1 | -90 | 90 | 0.0013715 | 0.00034319 | -0.0013714 | -0.00034371
3 | 5 | 8.9517 | 3.4429 | 9.0338e-09 | 0 | 0 | 0 | 0 | 0 | 1 | -90 | 90 | -0.0028399 | -0.00071121 | 0.0028407 | 0.00071063
5 | 6 | 3.221 | 1.2389 | 3.2506e-09 | 0 | 0 | 0 | 0 | 0 | 1 | -90 | 90 | -0.0028407 | -0.00071063 | 0.002841 | 0.00071042
6 | 66 | 1.3264 | 0.51016 | 4.0158e-09 | 0 | 0 | 0 | 0 | 0 | 1 | -90 | 90 | -0.041932 | -0.010551 | 0.041957 | 0.01056
6 | 59 | 2.5679 | 0.98766 | 7.7744e-09 | 0 | 0 | 0 | 0 | 0 | 1 | -90 | 90 | 0.039091 | 0.0098403 | -0.039048 | -0.0098247
66 | 65 | 0.69662 | 0.26793 | 2.109e-09 | 0 | 0 | 0 | 0 | 0 | 1 | -90 | 90 | -0.045927 | -0.011555 | 0.045943 | 0.011561
59 | 58 | 1.5204 | 0.58478 | 4.6031e-09 | 0 | 0 | 0 | 0 | 0 | 1 | -90 | 90 | 0.036572 | 0.009204 | -0.036549 | -0.0091959
65 | 60 | 0.26435 | 0.10167 | 8.0032e-10 | 0 | 0 | 0 | 0 | 0 | 1 | -90 | 90 | -0.04867 | -0.012244 | 0.048677 | 0.012247
58 | 8 | 10.3678 | 3.9876 | 3.1389e-08 | 0 | 0 | 0 | 0 | 0 | 1 | -90 | 90 | 0.033095 | 0.0083301 | -0.032971 | -0.0082856
7 | 8 | 2.321 | 0.89269 | 7.0269e-09 | 0 | 0 | 0 | 0 | 0 | 1 | -90 | 90 | -0.032568 | -0.0081823 | 0.032595 | 0.008192
7 | 47 | 8.5478 | 3.2876 | 2.5879e-08 | 0 | 0 | 0 | 0 | 0 | 1 | -90 | 90 | 0.030306 | 0.0076154 | -0.03022 | -0.0075847
8 | 11 | 5.8297 | 2.2422 | 5.8832e-09 | 0 | 0 | 0 | 0 | 0 | 1 | -90 | 90 | 0.00037596 | 9.3657e-05 | -0.00037595 | -9.4223e-05
47 | 46 | 0.2316 | 0.089079 | 4.6746e-10 | 0 | 0 | 0 | 0 | 0 | 1 | -90 | 90 | 0.028972 | 0.007272 | -0.02897 | -0.0072712
46 | 37 | 2.4458 | 0.94068 | 2.4682e-09 | 0 | 0 | 0 | 0 | 0 | 1 | -90 | 90 | 0.028495 | 0.007152 | -0.028473 | -0.0071438
9 | 10 | 12.9983 | 4.9994 | 1.3118e-08 | 0 | 0 | 0 | 0 | 0 | 1 | -90 | 90 | -0.0044821 | -0.0011233 | 0.004485 | 0.0011232
10 | 12 | 14.3429 | 5.5165 | 1.4475e-08 | 0 | 0 | 0 | 0 | 0 | 1 | -90 | 90 | -0.004485 | -0.0011232 | 0.0044883 | 0.0011231
12 | 13 | 1.881 | 0.72348 | 1.8983e-09 | 0 | 0 | 0 | 0 | 0 | 1 | -90 | 90 | -0.0073399 | -0.0018359 | 0.007341 | 0.0018362
12 | 14 | 9.9507 | 3.8272 | 1.0042e-08 | 0 | 0 | 0 | 0 | 0 | 1 | -90 | 90 | 0.0014182 | 0.00035357 | -0.001418 | -0.00035444
23 | 24 | 7.8523 | 3.0201 | 7.9244e-09 | 0 | 0 | 0 | 0 | 0 | 1 | -90 | 90 | -0.018057 | -0.0045239 | 0.018086 | 0.0045341
23 | 22 | 4.3976 | 1.6914 | 4.438e-09 | 0 | 0 | 0 | 0 | 0 | 1 | -90 | 90 | 0.015746 | 0.0039447 | -0.015734 | -0.0039404
24 | 25 | 2.3094 | 0.88822 | 2.3306e-09 | 0 | 0 | 0 | 0 | 0 | 1 | -90 | 90 | -0.020945 | -0.0052507 | 0.020956 | 0.0052548
22 | 21 | 0.072744 | 0.027979 | 7.3412e-11 | 0 | 0 | 0 | 0 | 0 | 1 | -90 | 90 | 0.014052 | 0.0035188 | -0.014051 | -0.0035188
13 | 15 | 1.9362 | 0.74471 | 1.954e-09 | 0 | 0 | 0 | 0 | 0 | 1 | -90 | 90 | -0.0088457 | -0.0022133 | 0.0088473 | 0.0022138
14 | 16 | 6.1557 | 2.3676 | 6.2122e-09 | 0 | 0 | 0 | 0 | 0 | 1 | -90 | 90 | 0.001418 | 0.00035444 | -0.0014178 | -0.00035497
15 | 17 | 2.0244 | 0.7786 | 2.0429e-09 | 0 | 0 | 0 | 0 | 0 | 1 | -90 | 90 | -0.010209 | -0.0025549 | 0.010211 | 0.0025557
16 | 18 | 4.067 | 1.5642 | 4.1043e-09 | 0 | 0 | 0 | 0 | 0 | 1 | -90 | 90 | 0.0014178 | 0.00035497 | -0.0014177 | -0.00035533
17 | 21 | 4.3141 | 1.6593 | 4.3537e-09 | 0 | 0 | 0 | 0 | 0 | 1 | -90 | 90 | -0.012411 | -0.0031071 | 0.012419 | 0.0031095
19 | 20 | 1.8282 | 0.70317 | 1.845e-09 | 0 | 0 | 0 | 0 | 0 | 1 | -90 | 90 | -0.0036179 | -0.00090673 | 0.0036181 | 0.00090665
20 | 28 | 1.1919 | 0.45842 | 1.2028e-09 | 0 | 0 | 0 | 0 | 0 | 1 | -90 | 90 | -0.0081498 | -0.0020419 | 0.0081507 | 0.0020421
20 | 27 | 2.6838 | 1.0322 | 2.7084e-09 | 0 | 0 | 0 | 0 | 0 | 1 | -90 | 90 | 0.0045317 | 0.0011353 | -0.0045311 | -0.0011353
28 | 34 | 0.45007 | 0.1731 | 4.542e-10 | 0 | 0 | 0 | 0 | 0 | 1 | -90 | 90 | -0.010522 | -0.0026364 | 0.010522 | 0.0026366
27 | 26 | 2.8356 | 1.0906 | 2.8616e-09 | 0 | 0 | 0 | 0 | 0 | 1 | -90 | 90 | 0.0023489 | 0.00058844 | -0.0023488 | -0.00058865
34 | 32 | 2.6747 | 1.0287 | 2.6992e-09 | 0 | 0 | 0 | 0 | 0 | 1 | -90 | 90 | -0.012048 | -0.003019 | 0.012053 | 0.0030204
25 | 29 | 2.5567 | 0.98335 | 2.5802e-09 | 0 | 0 | 0 | 0 | 0 | 1 | -90 | 90 | -0.02301 | -0.0057696 | 0.023025 | 0.0057751
29 | 30 | 1.5935 | 0.61288 | 1.6081e-09 | 0 | 0 | 0 | 0 | 0 | 1 | -90 | 90 | -0.02636 | -0.006611 | 0.026372 | 0.0066155
30 | 36 | 0.9471 | 0.36427 | 9.5579e-10 | 0 | 0 | 0 | 0 | 0 | 1 | -90 | 90 | -0.028457 | -0.0071379 | 0.028465 | 0.0071411
32 | 31 | 0.26402 | 0.10155 | 2.6644e-10 | 0 | 0 | 0 | 0 | 0 | 1 | -90 | 90 | -0.015075 | -0.0037778 | 0.015075 | 0.003778
36 | 37 | 0.81653 | 0.31405 | 8.2402e-10 | 0 | 0 | 0 | 0 | 0 | 1 | -90 | 90 | -0.028465 | -0.0071411 | 0.028473 | 0.0071438
31 | 33 | 3.8267 | 1.4718 | 3.8618e-09 | 0 | 0 | 0 | 0 | 0 | 1 | -90 | 90 | -0.017491 | -0.0043835 | 0.017504 | 0.0043879
33 | 35 | 1.6926 | 0.65102 | 1.7082e-09 | 0 | 0 | 0 | 0 | 0 | 1 | -90 | 90 | -0.020819 | -0.0052189 | 0.020827 | 0.0052217
35 | 41 | 1.1793 | 0.45359 | 3.5705e-09 | 0 | 0 | 0 | 0 | 0 | 1 | -90 | 90 | -0.10126 | -0.025482 | 0.10139 | 0.025532
35 | 38 | 0.33943 | 0.13055 | 1.0276e-09 | 0 | 0 | 0 | 0 | 0 | 1 | -90 | 90 | 0.080431 | 0.02026 | -0.080408 | -0.020252
41 | 48 | 0.79974 | 0.30759 | 2.4212e-09 | 0 | 0 | 0 | 0 | 0 | 1 | -90 | 90 | -0.10369 | -0.026107 | 0.10378 | 0.026142
38 | 39 | 1.9836 | 0.76292 | 6.0054e-09 | 0 | 0 | 0 | 0 | 0 | 1 | -90 | 90 | 0.078298 | 0.019723 | -0.078168 | -0.019673
48 | 49 | 0.40484 | 0.15571 | 1.2257e-09 | 0 | 0 | 0 | 0 | 0 | 1 | -90 | 90 | -0.10571 | -0.026626 | 0.10575 | 0.026644
39 | 40 | 0.84941 | 0.3267 | 2.5716e-09 | 0 | 0 | 0 | 0 | 0 | 1 | -90 | 90 | 0.076388 | 0.019227 | -0.076334 | -0.019207
40 | 54 | 0.54164 | 0.20832 | 1.6398e-09 | 0 | 0 | 0 | 0 | 0 | 1 | -90 | 90 | 0.073883 | 0.018593 | -0.073851 | -0.01858
54 | 55 | 1.2335 | 0.47444 | 3.7346e-09 | 0 | 0 | 0 | 0 | 0 | 1 | -90 | 90 | 0.067122 | 0.016894 | -0.067062 | -0.016871
55 | 56 | 1.0262 | 0.3947 | 3.1069e-09 | 0 | 0 | 0 | 0 | 0 | 1 | -90 | 90 | 0.061849 | 0.015565 | -0.061806 | -0.015549
49 | 50 | 5.653 | 2.1742 | 5.7049e-09 | 0 | 0 | 0 | 0 | 0 | 1 | -90 | 90 | 0.078089 | 0.019703 | -0.077722 | -0.019562
42 | 43 | 1.7725 | 0.68172 | 1.7887e-09 | 0 | 0 | 0 | 0 | 0 | 1 | -90 | 90 | -0.0073698 | -0.001847 | 0.0073708 | 0.0018472
42 | 44 | 1.0026 | 0.38561 | 1.0118e-09 | 0 | 0 | 0 | 0 | 0 | 1 | -90 | 90 | 0.0021663 | 0.00054284 | -0.0021663 | -0.00054292
43 | 45 | 1.3266 | 0.51022 | 1.3387e-09 | 0 | 0 | 0 | 0 | 0 | 1 | -90 | 90 | -0.0099514 | -0.0024939 | 0.0099528 | 0.0024943
45 | 51 | 2.2684 | 0.87247 | 2.2892e-09 | 0 | 0 | 0 | 0 | 0 | 1 | -90 | 90 | -0.013235 | -0.003317 | 0.01324 | 0.0033185
51 | 52 | 2.5705 | 0.98866 | 2.5941e-09 | 0 | 0 | 0 | 0 | 0 | 1 | -90 | 90 | -0.015521 | -0.0038901 | 0.015527 | 0.0038924
52 | 64 | 4.0345 | 1.5517 | 4.0716e-09 | 0 | 0 | 0 | 0 | 0 | 1 | -90 | 90 | -0.017702 | -0.0044375 | 0.017716 | 0.0044423
50 | 53 | 1.9875 | 0.76441 | 2.0057e-09 | 0 | 0 | 0 | 0 | 0 | 1 | -90 | 90 | 0.075179 | 0.018925 | -0.075059 | -0.018879
53 | 64 | 1.6867 | 0.64874 | 1.7022e-09 | 0 | 0 | 0 | 0 | 0 | 1 | -90 | 90 | 0.020733 | 0.0051993 | -0.020725 | -0.0051965
53 | 61 | 3.6453 | 1.402 | 3.6788e-09 | 0 | 0 | 0 | 0 | 0 | 1 | -90 | 90 | 0.054326 | 0.013679 | -0.05421 | -0.013635
61 | 62 | 6.7207 | 2.5849 | 6.7824e-09 | 0 | 0 | 0 | 0 | 0 | 1 | -90 | 90 | 0.052526 | 0.013213 | -0.052326 | -0.013137
62 | 63 | 0.62787 | 0.24149 | 6.3363e-10 | 0 | 0 | 0 | 0 | 0 | 1 | -90 | 90 | 0.047276 | 0.011871 | -0.047261 | -0.011865
56 | 57 | 1.229 | 0.47269 | 3.7208e-09 | 0 | 0 | 0 | 0 | 0 | 1 | -90 | 90 | 0.056803 | 0.014295 | -0.05676 | -0.014279
57 | 60 | 1.5083 | 0.58012 | 4.5665e-09 | 0 | 0 | 0 | 0 | 0 | 1 | -90 | 90 | 0.054252 | 0.01365 | -0.054204 | -0.013632
63 | 76 | 3.1676 | 1.2183 | 3.1966e-09 | 0 | 0 | 0 | 0 | 0 | 1 | -90 | 90 | 0.01181 | 0.0029601 | -0.011805 | -0.0029585
63 | 75 | 6.5426 | 2.5164 | 6.6027e-09 | 0 | 0 | 0 | 0 | 0 | 1 | -90 | 90 | 0.035451 | 0.0089053 | -0.035361 | -0.0088714
76 | 77 | 1.273 | 0.4896 | 1.2846e-09 | 0 | 0 | 0 | 0 | 0 | 1 | -90 | 90 | 0.0075449 | 0.0018908 | -0.0075441 | -0.0018907
75 | 74 | 5.0622 | 1.947 | 5.1087e-09 | 0 | 0 | 0 | 0 | 0 | 1 | -90 | 90 | 0.035361 | 0.0088715 | -0.035292 | -0.0088453
77 | 78 | 1.0504 | 0.40402 | 1.0601e-09 | 0 | 0 | 0 | 0 | 0 | 1 | -90 | 90 | 0.0045609 | 0.001143 | -0.0045606 | -0.001143
74 | 73 | 4.106 | 1.5792 | 4.1437e-09 | 0 | 0 | 0 | 0 | 0 | 1 | -90 | 90 | 0.02894 | 0.0072534 | -0.028903 | -0.0072393
67 | 69 | 1.5073 | 0.57974 | 1.5212e-09 | 0 | 0 | 0 | 0 | 0 | 1 | -90 | 90 | -0.010882 | -0.0027196 | 0.010884 | 0.0027202
69 | 71 | 5.0028 | 1.9241 | 5.0487e-09 | 0 | 0 | 0 | 0 | 0 | 1 | -90 | 90 | -0.013332 | -0.0033337 | 0.013342 | 0.003337
71 | 72 | 2.5333 | 0.97437 | 2.5566e-09 | 0 | 0 | 0 | 0 | 0 | 1 | -90 | 90 | -0.015371 | -0.0038455 | 0.015377 | 0.0038478
72 | 73 | 4.3728 | 1.6818 | 4.4129e-09 | 0 | 0 | 0 | 0 | 0 | 1 | -90 | 90 | -0.017742 | -0.0044406 | 0.017758 | 0.004446