## bus_data
BUS_I | BUS_TYPE | Pd | Qd | Gs | Bs | area | Vm | Va | baseKV | zone | Vmax | Vmin
1 | 1 | 0.0010959 | 0.00027465 | 0 | 0 | 1 | 0.98912 | -0.076879 | 0.4 | 1 | 1.1 | 0.9
4 | 1 | 0.00067926 | 0.00017024 | 0 | 0 | 1 | 0.98931 | -0.075509 | 0.4 | 1 | 1.1 | 0.9
5 | 1 | 0.00097224 | 0.00024367 | 0 | 0 | 1 | 0.98939 | -0.074959 | 0.4 | 1 | 1.1 | 0.9
7 | 1 | 0.00089042 | 0.00022316 | 0 | 0 | 1 | 0.98987 | -0.07153 | 0.4 | 1 | 1.1 | 0.9
25 | 1 | 0.001484 | 0.00037192 | 0 | 0 | 1 | 0.98912 | -0.076856 | 0.4 | 1 | 1.1 | 0.9
26 | 1 | 0 | 0 | 0 | 0 | 1 | 0.9911 | -0.062694 | 0.4 | 1 | 1.1 | 0.9
11 | 1 | 0.00088342 | 0.00022141 | 0 | 0 | 1 | 0.98954 | -0.073869 | 0.4 | 1 | 1.1 | 0.9
13 | 1 | 0 | 0 | 0 | 0 | 1 | 0.99218 | -0.054844 | 0.4 | 1 | 1.1 | 0.9
14 | 1 | 0.00086781 | 0.00021749 | 0 | 0 | 1 | 0.99201 | -0.056035 | 0.4 | 1 | 1.1 | 0.9
15 | 1 | 0 | 0 | 0 | 0 | 1 | 0.99226 | -0.054311 | 0.4 | 1 | 1.1 | 0.9
70 | 1 | 0.0039075 | 0.00097932 | 0 | 0 | 1 | 0.9906 | -0.066018 | 0.4 | 1 | 1.1 | 0.9
69 | 1 | 0.0029918 | 0.00074982 | 0 | 0 | 1 | 0.99316 | -0.047942 | 0.4 | 1 | 1.1 | 0.9
45 | 1 | 0.0020868 | 0.000523 | 0 | 0 | 1 | 0.99252 | -0.052599 | 0.4 | 1 | 1.1 | 0.9
41 | 1 | 0.0081159 | 0.002034 | 0 | 0 | 1 | 0.98787 | -0.085323 | 0.4 | 1 | 1.1 | 0.9
75 | 1 | 0.0022369 | 0.00056061 | 0 | 0 | 1 | 0.98973 | -0.072133 | 0.4 | 1 | 1.1 | 0.9
42 | 1 | 0.00172 | 0.00043108 | 0 | 0 | 1 | 0.99717 | -0.019865 | 0.4 | 1 | 1.1 | 0.9
43 | 1 | 0 | 0 | 0 | 0 | 1 | 0.99734 | -0.018713 | 0.4 | 1 | 1.1 | 0.9
44 | 1 | 0 | 0 | 0 | 0 | 1 | 0.99751 | -0.017521 | 0.4 | 1 | 1.1 | 0.9
61 | 1 | 0.0032627 | 0.0008177 | 0 | 0 | 1 | 0.99758 | -0.016986 | 0.4 | 1 | 1.1 | 0.9
46 | 1 | 0.0019148 | 0.00047989 | 0 | 0 | 1 | 0.99283 | -0.05039 | 0.4 | 1 | 1.1 | 0.9
47 | 1 | 0.0019933 | 0.00049956 | 0 | 0 | 1 | 0.99325 | -0.047418 | 0.4 | 1 | 1.1 | 0.9
48 | 1 | 0.001584 | 0.00039699 | 0 | 0 | 1 | 0.99325 | -0.047368 | 0.4 | 1 | 1.1 | 0.9
49 | 1 | 0.0025113 | 0.00062938 | 0 | 0 | 1 | 0.99373 | -0.044006 | 0.4 | 1 | 1.1 | 0.9
50 | 1 | 0.0015705 | 0.00039361 | 0 | 0 | 1 | 0.99387 | -0.043023 | 0.4 | 1 | 1.1 | 0.9
51 | 1 | 0.0018191 | 0.00045591 | 0 | 0 | 1 | 0.99442 | -0.03914 | 0.4 | 1 | 1.1 | 0.9
52 | 1 | 0.0013171 | 0.0003301 | 0 | 0 | 1 | 0.99443 | -0.039047 | 0.4 | 1 | 1.1 | 0.9
53 | 1 | 0.0023367 | 0.00058562 | 0 | 0 | 1 | 0.99511 | -0.034238 | 0.4 | 1 | 1.1 | 0.9
54 | 1 | 0 | 0 | 0 | 0 | 1 | 0.99562 | -0.03062 | 0.4 | 1 | 1.1 | 0.9
66 | 1 | 0.0025936 | 0.00065002 | 0 | 0 | 1 | 0.99493 | -0.035489 | 0.4 | 1 | 1.1 | 0.9
57 | 1 | 0 | 0 | 0 | 0 | 1 | 0.9972 | -0.019541 | 0.4 | 1 | 1.1 | 0.9
55 | 1 | 0.0040931 | 0.0010258 | 0 | 0 | 1 | 0.99645 | -0.024803 | 0.4 | 1 | 1.1 | 0.9
56 | 1 | 0.0023898 | 0.00059893 | 0 | 0 | 1 | 0.99551 | -0.031466 | 0.4 | 1 | 1.1 | 0.9
58 | 1 | 0.0025435 | 0.00063745 | 0 | 0 | 1 | 0.99503 | -0.034828 | 0.4 | 1 | 1.1 | 0.9
59 | 1 | 0.0033661 | 0.00084363 | 0 | 0 | 1 | 0.99936 | -0.0044803 | 0.4 | 1 | 1.1 | 0.9
60 | 1 | 0.003826 | 0.0009589 | 0 | 0 | 1 | 0.99502 | -0.034873 | 0.4 | 1 | 1.1 | 0.9
62 | 3 | 0.0027212 | 0.00068201 | 0 | 0 | 1 | 1 | 0 | 0.4 | 1 | 1.1 | 0.9
73 | 1 | 0 | 0 | 0 | 0 | 1 | 0.99785 | -0.015086 | 0.4 | 1 | 1.1 | 0.9
63 | 1 | 0.0018189 | 0.00045586 | 0 | 0 | 1 | 0.99944 | -0.0039216 | 0.4 | 1 | 1.1 | 0.9
64 | 1 | 0.0019716 | 0.00049414 | 0 | 0 | 1 | 0.99884 | -0.0081555 | 0.4 | 1 | 1.1 | 0.9
65 | 1 | 0.00456 | 0.0011429 | 0 | 0 | 1 | 0.99841 | -0.011139 | 0.4 | 1 | 1.1 | 0.9
71 | 1 | 0.0026288 | 0.00065884 | 0 | 0 | 1 | 0.99824 | -0.012328 | 0.4 | 1 | 1.1 | 0.9
67 | 1 | 0.0021525 | 0.00053947 | 0 | 0 | 1 | 0.99392 | -0.042581 | 0.4 | 1 | 1.1 | 0.9
68 | 1 | 0.0013388 | 0.00033554 | 0 | 0 | 1 | 0.9937 | -0.044107 | 0.4 | 1 | 1.1 | 0.9
74 | 1 | 0.0030894 | 0.00077428 | 0 | 0 | 1 | 0.9901 | -0.069514 | 0.4 | 1 | 1.1 | 0.9
72 | 1 | 0.002722 | 0.00068219 | 0 | 0 | 1 | 0.99814 | -0.013077 | 0.4 | 1 | 1.1 | 0.9

## generator_data
GEN_BUS | PG | QG | QMAX | QMIN | VG | MBASE | GEN_STATUS | PMAX | PMIN
62 | 0.08856 | 0.022234 | 10 | -10 | 1 | 100 | 1 | 10 | 0

## branch_data
F_BUS | T_BUS | BR_R | BR_X | BR_B | RATE_A | RATE_B | RATE_C | TAP | SHIFT | BR_STATUS | ANGMIN | ANGMAX | P_in | Q_in | P_out | Q_out
1 | 4 | 15.8502 | 6.0962 | 1.5996e-08 | 0 | 0 | 0 | 0 | 0 | 1 | -90 | 90 | -0.0010959 | -0.00027465 | 0.0010961 | 0.00027317
4 | 5 | 3.921 | 1.5081 | 3.9569e-09 | 0 | 0 | 0 | 0 | 0 | 1 | -90 | 90 | -0.0017753 | -0.00044341 | 0.0017755 | 0.00044307
5 | 7 | 10.2652 | 3.9482 | 1.0359e-08 | 0 | 0 | 0 | 0 | 0 | 1 | -90 | 90 | -0.0042321 | -0.0010572 | 0.0042341 | 0.001057
5 | 25 | 16.2267 | 6.241 | 1.6376e-08 | 0 | 0 | 0 | 0 | 0 | 1 | -90 | 90 | 0.0014844 | 0.00037047 | -0.001484 | -0.00037192
7 | 26 | 18.5985 | 7.1533 | 1.8769e-08 | 0 | 0 | 0 | 0 | 0 | 1 | -90 | 90 | -0.0060082 | -0.0014983 | 0.0060155 | 0.0014993
7 | 11 | 33.322 | 12.8162 | 3.3628e-08 | 0 | 0 | 0 | 0 | 0 | 1 | -90 | 90 | 0.00088371 | 0.00021822 | -0.00088342 | -0.00022141
26 | 45 | 21.2553 | 8.1751 | 2.145e-08 | 0 | 0 | 0 | 0 | 0 | 1 | -90 | 90 | -0.0060155 | -0.0014993 | 0.0060238 | 0.0015004
13 | 14 | 17.4583 | 6.7147 | 1.7619e-08 | 0 | 0 | 0 | 0 | 0 | 1 | -90 | 90 | 0.00086795 | 0.00021581 | -0.00086781 | -0.00021749
13 | 15 | 7.7389 | 2.9765 | 7.8099e-09 | 0 | 0 | 0 | 0 | 0 | 1 | -90 | 90 | -0.00086795 | -0.00021581 | 0.00086801 | 0.00021507
15 | 70 | 8.6279 | 3.3184 | 8.7071e-09 | 0 | 0 | 0 | 0 | 0 | 1 | -90 | 90 | 0.017403 | 0.0043652 | -0.017375 | -0.0043552
15 | 69 | 4.476 | 1.7215 | 4.517e-09 | 0 | 0 | 0 | 0 | 0 | 1 | -90 | 90 | -0.018271 | -0.0045803 | 0.018287 | 0.004586
70 | 74 | 3.3178 | 1.2761 | 3.3482e-09 | 0 | 0 | 0 | 0 | 0 | 1 | -90 | 90 | 0.013467 | 0.0033759 | -0.013461 | -0.0033737
69 | 68 | 2.319 | 0.89194 | 2.3403e-09 | 0 | 0 | 0 | 0 | 0 | 1 | -90 | 90 | -0.021279 | -0.0053358 | 0.02129 | 0.00534
45 | 46 | 3.4665 | 1.3333 | 3.4984e-09 | 0 | 0 | 0 | 0 | 0 | 1 | -90 | 90 | -0.0081106 | -0.0020234 | 0.0081131 | 0.002024
41 | 75 | 20.6793 | 7.9536 | 2.0869e-08 | 0 | 0 | 0 | 0 | 0 | 1 | -90 | 90 | -0.0081159 | -0.002034 | 0.0081307 | 0.0020377
75 | 74 | 3.2237 | 1.2399 | 3.2533e-09 | 0 | 0 | 0 | 0 | 0 | 1 | -90 | 90 | -0.010368 | -0.0025983 | 0.010371 | 0.0025994
42 | 43 | 8.6601 | 3.3308 | 8.7396e-09 | 0 | 0 | 0 | 0 | 0 | 1 | -90 | 90 | -0.00172 | -0.00043108 | 0.0017203 | 0.00043032
43 | 44 | 8.9285 | 3.4341 | 9.0105e-09 | 0 | 0 | 0 | 0 | 0 | 1 | -90 | 90 | -0.0017203 | -0.00043032 | 0.0017206 | 0.00042953
44 | 61 | 4.0013 | 1.5389 | 4.038e-09 | 0 | 0 | 0 | 0 | 0 | 1 | -90 | 90 | -0.0017206 | -0.00042953 | 0.0017207 | 0.00042918
61 | 73 | 4.9253 | 1.8943 | 4.9704e-09 | 0 | 0 | 0 | 0 | 0 | 1 | -90 | 90 | -0.0049834 | -0.0012469 | 0.0049847 | 0.0012469
46 | 47 | 3.7803 | 1.454 | 3.815e-09 | 0 | 0 | 0 | 0 | 0 | 1 | -90 | 90 | -0.010028 | -0.0025039 | 0.010032 | 0.0025051
47 | 48 | 0.052306 | 0.020118 | 5.2786e-11 | 0 | 0 | 0 | 0 | 0 | 1 | -90 | 90 | -0.012025 | -0.0030046 | 0.012025 | 0.0030047
48 | 49 | 3.1602 | 1.2155 | 3.1892e-09 | 0 | 0 | 0 | 0 | 0 | 1 | -90 | 90 | -0.013609 | -0.0034016 | 0.013616 | 0.0034038
49 | 50 | 0.78118 | 0.30046 | 7.8835e-10 | 0 | 0 | 0 | 0 | 0 | 1 | -90 | 90 | -0.016127 | -0.0040331 | 0.016129 | 0.0040339
50 | 51 | 2.8139 | 1.0823 | 2.8397e-09 | 0 | 0 | 0 | 0 | 0 | 1 | -90 | 90 | -0.0177 | -0.0044275 | 0.017709 | 0.0044309
51 | 52 | 0.061411 | 0.023619 | 6.1974e-11 | 0 | 0 | 0 | 0 | 0 | 1 | -90 | 90 | -0.019528 | -0.0048868 | 0.019528 | 0.0048869
52 | 53 | 2.9656 | 1.1406 | 2.9928e-09 | 0 | 0 | 0 | 0 | 0 | 1 | -90 | 90 | -0.020845 | -0.005217 | 0.020859 | 0.005222
53 | 54 | 2.0091 | 0.77272 | 2.0275e-09 | 0 | 0 | 0 | 0 | 0 | 1 | -90 | 90 | -0.023196 | -0.0058076 | 0.023208 | 0.0058119
54 | 66 | 2.2973 | 0.88358 | 2.3184e-09 | 0 | 0 | 0 | 0 | 0 | 1 | -90 | 90 | 0.027423 | 0.0068827 | -0.027404 | -0.0068758
54 | 57 | 2.8319 | 1.0892 | 2.8579e-09 | 0 | 0 | 0 | 0 | 0 | 1 | -90 | 90 | -0.050631 | -0.012695 | 0.050708 | 0.012724
66 | 67 | 3.6902 | 1.4193 | 3.7241e-09 | 0 | 0 | 0 | 0 | 0 | 1 | -90 | 90 | 0.024811 | 0.0062258 | -0.024786 | -0.0062167
57 | 59 | 3.0807 | 1.1849 | 3.1089e-09 | 0 | 0 | 0 | 0 | 0 | 1 | -90 | 90 | -0.063581 | -0.015951 | 0.063714 | 0.016002
57 | 55 | 5.2933 | 2.0359 | 5.3418e-09 | 0 | 0 | 0 | 0 | 0 | 1 | -90 | 90 | 0.012873 | 0.0032268 | -0.012863 | -0.0032237
55 | 56 | 9.8181 | 3.7762 | 9.9082e-09 | 0 | 0 | 0 | 0 | 0 | 1 | -90 | 90 | 0.0087703 | 0.0021979 | -0.0087623 | -0.0021957
56 | 58 | 6.8084 | 2.6186 | 6.8709e-09 | 0 | 0 | 0 | 0 | 0 | 1 | -90 | 90 | 0.0063725 | 0.0015968 | -0.0063695 | -0.0015963
58 | 60 | 0.15148 | 0.058263 | 1.5287e-10 | 0 | 0 | 0 | 0 | 0 | 1 | -90 | 90 | 0.0038261 | 0.00095889 | -0.003826 | -0.0009589
59 | 62 | 0.87268 | 0.33564 | 8.8068e-10 | 0 | 0 | 0 | 0 | 0 | 1 | -90 | 90 | -0.06708 | -0.016845 | 0.067122 | 0.016861
62 | 63 | 2.7279 | 1.0492 | 2.7529e-09 | 0 | 0 | 0 | 0 | 0 | 1 | -90 | 90 | 0.018716 | 0.0046907 | -0.018706 | -0.004687
73 | 72 | 5.2078 | 2.003 | 5.2556e-09 | 0 | 0 | 0 | 0 | 0 | 1 | -90 | 90 | -0.0049847 | -0.0012469 | 0.0049861 | 0.0012469
63 | 64 | 3.2587 | 1.2534 | 3.2886e-09 | 0 | 0 | 0 | 0 | 0 | 1 | -90 | 90 | 0.016887 | 0.0042312 | -0.016877 | -0.0042277
64 | 65 | 2.5974 | 0.99899 | 2.6212e-09 | 0 | 0 | 0 | 0 | 0 | 1 | -90 | 90 | 0.014906 | 0.0037336 | -0.014899 | -0.0037315
65 | 71 | 1.49 | 0.57307 | 1.5037e-09 | 0 | 0 | 0 | 0 | 0 | 1 | -90 | 90 | 0.010339 | 0.0025886 | -0.010338 | -0.0025881
71 | 72 | 1.2586 | 0.48408 | 1.2702e-09 | 0 | 0 | 0 | 0 | 0 | 1 | -90 | 90 | 0.0077088 | 0.0019293 | -0.007708 | -0.0019291
67 | 68 | 0.86917 | 0.3343 | 8.7715e-10 | 0 | 0 | 0 | 0 | 0 | 1 | -90 | 90 | 0.022634 | 0.0056773 | -0.022629 | -0.0056755