## bus_data
BUS_I | BUS_TYPE | Pd | Qd | Gs | Bs | area | Vm | Va | baseKV | zone | Vmax | Vmin
1 | 1 | 0.0013974 | 0.00035023 | 0 | 0 | 1 | 0.98984 | -0.071524 | 0.4 | 1 | 1.1 | 0.9
2 | 1 | 0 | 0 | 0 | 0 | 1 | 0.98997 | -0.07061 | 0.4 | 1 | 1.1 | 0.9
3 | 1 | 0.0067383 | 0.0016888 | 0 | 0 | 1 | 0.99034 | -0.06794 | 0.4 | 1 | 1.1 | 0.9
5 | 1 | 0 | 0 | 0 | 0 | 1 | 0.98908 | -0.07698 | 0.4 | 1 | 1.1 | 0.9
6 | 1 | 0 | 0 | 0 | 0 | 1 | 0.99096 | -0.06351 | 0.4 | 1 | 1.1 | 0.9
12 | 1 | 0.00037739 | 9.4583e-05 | 0 | 0 | 1 | 0.98843 | -0.081612 | 0.4 | 1 | 1.1 | 0.9
10 | 1 | 0.00022822 | 5.7198e-05 | 0 | 0 | 1 | 0.98906 | -0.077108 | 0.4 | 1 | 1.1 | 0.9
7 | 1 | 0 | 0 | 0 | 0 | 1 | 0.99121 | -0.061755 | 0.4 | 1 | 1.1 | 0.9
29 | 1 | 0 | 0 | 0 | 0 | 1 | 0.97764 | -0.15678 | 0.4 | 1 | 1.1 | 0.9
30 | 1 | 0.0061759 | 0.0015478 | 0 | 0 | 1 | 0.97555 | -0.1717 | 0.4 | 1 | 1.1 | 0.9
31 | 1 | 0.0044876 | 0.0011247 | 0 | 0 | 1 | 0.97981 | -0.1413 | 0.4 | 1 | 1.1 | 0.9
28 | 1 | 0.0042211 | 0.0010579 | 0 | 0 | 1 | 0.99033 | -0.067968 | 0.4 | 1 | 1.1 | 0.9
27 | 1 | 0.0062927 | 0.0015771 | 0 | 0 | 1 | 0.99064 | -0.065805 | 0.4 | 1 | 1.1 | 0.9
13 | 1 | 0.0013118 | 0.00032878 | 0 | 0 | 1 | 0.98841 | -0.081758 | 0.4 | 1 | 1.1 | 0.9
8 | 1 | 0.0011683 | 0.00029281 | 0 | 0 | 1 | 0.99086 | -0.064251 | 0.4 | 1 | 1.1 | 0.9
9 | 1 | 0 | 0 | 0 | 0 | 1 | 0.99502 | -0.034914 | 0.4 | 1 | 1.1 | 0.9
25 | 1 | 0.013081 | 0.0032785 | 0 | 0 | 1 | 0.99614 | -0.027028 | 0.4 | 1 | 1.1 | 0.9
23 | 1 | 0.005988 | 0.0015007 | 0 | 0 | 1 | 0.99489 | -0.035827 | 0.4 | 1 | 1.1 | 0.9
26 | 1 | 0.015086 | 0.0037809 | 0 | 0 | 1 | 0.99678 | -0.022536 | 0.4 | 1 | 1.1 | 0.9
24 | 1 | 0.0038485 | 0.00096454 | 0 | 0 | 1 | 0.99479 | -0.036491 | 0.4 | 1 | 1.1 | 0.9
14 | 1 | 0.00029949 | 7.5059e-05 | 0 | 0 | 1 | 0.98835 | -0.082149 | 0.4 | 1 | 1.1 | 0.9
15 | 1 | 0.00067741 | 0.00016977 | 0 | 0 | 1 | 0.98833 | -0.082299 | 0.4 | 1 | 1.1 | 0.9
16 | 1 | 0.0058049 | 0.0014548 | 0 | 0 | 1 | 0.9995 | -0.0034821 | 0.4 | 1 | 1.1 | 0.9
17 | 3 | 0.0053339 | 0.0013368 | 0 | 0 | 1 | 1 | 0 | 0.4 | 1 | 1.1 | 0.9
18 | 1 | 0.0068407 | 0.0017145 | 0 | 0 | 1 | 0.99789 | -0.014558 | 0.4 | 1 | 1.1 | 0.9
19 | 1 | 0.012977 | 0.0032522 | 0 | 0 | 1 | 0.99911 | -0.0062093 | 0.4 | 1 | 1.1 | 0.9
20 | 1 | 0.0069825 | 0.00175 | 0 | 0 | 1 | 0.99727 | -0.01885 | 0.4 | 1 | 1.1 | 0.9
21 | 1 | 0.010913 | 0.0027349 | 0 | 0 | 1 | 0.99827 | -0.012088 | 0.4 | 1 | 1.1 | 0.9
22 | 1 | 0.0053938 | 0.0013518 | 0 | 0 | 1 | 0.99495 | -0.034967 | 0.4 | 1 | 1.1 | 0.9
32 | 1 | 0.0068642 | 0.0017203 | 0 | 0 | 1 | 0.99431 | -0.039404 | 0.4 | 1 | 1.1 | 0.9
33 | 1 | 0.0055961 | 0.0014025 | 0 | 0 | 1 | 0.99241 | -0.052644 | 0.4 | 1 | 1.1 | 0.9
38 | 1 | 0.0078111 | 0.0019576 | 0 | 0 | 1 | 0.97439 | -0.18004 | 0.4 | 1 | 1.1 | 0.9
44 | 1 | 0 | 0 | 0 | 0 | 1 | 0.98045 | -0.13672 | 0.4 | 1 | 1.1 | 0.9
39 | 1 | 0.0049931 | 0.0012514 | 0 | 0 | 1 | 0.97431 | -0.1806 | 0.4 | 1 | 1.1 | 0.9
43 | 1 | 0.0020033 | 0.00050208 | 0 | 0 | 1 | 0.98108 | -0.13229 | 0.4 | 1 | 1.1 | 0.9
34 | 1 | 0.0040409 | 0.0010127 | 0 | 0 | 1 | 0.99184 | -0.05658 | 0.4 | 1 | 1.1 | 0.9
35 | 1 | 0.0037388 | 0.00093703 | 0 | 0 | 1 | 0.99009 | -0.068797 | 0.4 | 1 | 1.1 | 0.9
36 | 1 | 0 | 0 | 0 | 0 | 1 | 0.98693 | -0.090969 | 0.4 | 1 | 1.1 | 0.9
37 | 1 | 0.0037865 | 0.00094898 | 0 | 0 | 1 | 0.983 | -0.11864 | 0.4 | 1 | 1.1 | 0.9
41 | 1 | 0.00291 | 0.00072933 | 0 | 0 | 1 | 0.98231 | -0.12357 | 0.4 | 1 | 1.1 | 0.9
42 | 1 | 0.0051877 | 0.0013002 | 0 | 0 | 1 | 0.98147 | -0.12952 | 0.4 | 1 | 1.1 | 0.9
40 | 1 | 0.012938 | 0.0032426 | 0 | 0 | 1 | 0.97416 | -0.18172 | 0.4 | 1 | 1.1 | 0.9

## generator_data
GEN_BUS | PG | QG | QMAX | QMIN | VG | MBASE | GEN_STATUS | PMAX | PMIN
17 | 0.18724 | 0.047144 | 10 | -10 | 1 | 100 | 1 | 10 | 0

## branch_data
F_BUS | T_BUS | BR_R | BR_X | BR_B | RATE_A | RATE_B | RATE_C | TAP | SHIFT | BR_STATUS | ANGMIN | ANGMAX | P_in | Q_in | P_out | Q_out
1 | 2 | 8.3285 | 3.2033 | 8.4049e-09 | 0 | 0 | 0 | 0 | 0 | 1 | -90 | 90 | -0.0013974 | -0.00035023 | 0.0013976 | 0.00034948
2 | 3 | 7.8406 | 3.0156 | 7.9125e-09 | 0 | 0 | 0 | 0 | 0 | 1 | -90 | 90 | -0.0042963 | -0.0010701 | 0.0042979 | 0.0010699
2 | 5 | 27.7022 | 10.6547 | 2.7956e-08 | 0 | 0 | 0 | 0 | 0 | 1 | -90 | 90 | 0.0028987 | 0.00072059 | -0.0028962 | -0.00072236
3 | 6 | 5.1057 | 1.9637 | 5.1525e-09 | 0 | 0 | 0 | 0 | 0 | 1 | -90 | 90 | -0.011036 | -0.0027587 | 0.011043 | 0.0027608
5 | 12 | 22.0052 | 8.4635 | 2.2207e-08 | 0 | 0 | 0 | 0 | 0 | 1 | -90 | 90 | 0.0026679 | 0.00066587 | -0.0026662 | -0.00066738
5 | 10 | 7.1163 | 2.737 | 7.1816e-09 | 0 | 0 | 0 | 0 | 0 | 1 | -90 | 90 | 0.00022823 | 5.6497e-05 | -0.00022822 | -5.7198e-05
6 | 7 | 2.0232 | 0.77815 | 2.0418e-09 | 0 | 0 | 0 | 0 | 0 | 1 | -90 | 90 | -0.011043 | -0.0027608 | 0.011046 | 0.0027616
12 | 13 | 0.8102 | 0.31161 | 8.1763e-10 | 0 | 0 | 0 | 0 | 0 | 1 | -90 | 90 | 0.0022889 | 0.0005728 | -0.0022888 | -0.00057286
7 | 8 | 2.7311 | 1.0504 | 2.7562e-09 | 0 | 0 | 0 | 0 | 0 | 1 | -90 | 90 | 0.01169 | 0.0029296 | -0.011686 | -0.0029283
7 | 9 | 15.1297 | 5.8191 | 1.5268e-08 | 0 | 0 | 0 | 0 | 0 | 1 | -90 | 90 | -0.022735 | -0.0056912 | 0.02282 | 0.0057222
29 | 30 | 5.8059 | 2.233 | 5.8592e-09 | 0 | 0 | 0 | 0 | 0 | 1 | -90 | 90 | 0.032017 | 0.0080366 | -0.031951 | -0.0080117
29 | 31 | 6.0499 | 2.3269 | 6.1054e-09 | 0 | 0 | 0 | 0 | 0 | 1 | -90 | 90 | -0.032017 | -0.0080366 | 0.032086 | 0.0080625
30 | 38 | 4.0106 | 1.5426 | 4.0474e-09 | 0 | 0 | 0 | 0 | 0 | 1 | -90 | 90 | 0.025775 | 0.0064639 | -0.025745 | -0.0064529
31 | 44 | 1.5727 | 0.60489 | 1.5872e-09 | 0 | 0 | 0 | 0 | 0 | 1 | -90 | 90 | -0.036574 | -0.0091872 | 0.036597 | 0.009196
28 | 27 | 6.5445 | 2.5171 | 6.6046e-09 | 0 | 0 | 0 | 0 | 0 | 1 | -90 | 90 | -0.0042211 | -0.0010579 | 0.0042223 | 0.0010577
27 | 8 | 1.8892 | 0.72663 | 1.9066e-09 | 0 | 0 | 0 | 0 | 0 | 1 | -90 | 90 | -0.010515 | -0.0026348 | 0.010517 | 0.0026355
13 | 14 | 5.0738 | 1.9515 | 5.1204e-09 | 0 | 0 | 0 | 0 | 0 | 1 | -90 | 90 | 0.00097696 | 0.00024408 | -0.00097691 | -0.00024456
9 | 25 | 3.1196 | 1.1999 | 3.1482e-09 | 0 | 0 | 0 | 0 | 0 | 1 | -90 | 90 | -0.032658 | -0.0081878 | 0.032694 | 0.0082012
9 | 23 | 1.1962 | 0.46006 | 1.2071e-09 | 0 | 0 | 0 | 0 | 0 | 1 | -90 | 90 | 0.0098382 | 0.0024656 | -0.0098369 | -0.0024652
25 | 26 | 1.2707 | 0.48872 | 1.2823e-09 | 0 | 0 | 0 | 0 | 0 | 1 | -90 | 90 | -0.045775 | -0.01148 | 0.045804 | 0.011491
23 | 24 | 2.2251 | 0.85582 | 2.2456e-09 | 0 | 0 | 0 | 0 | 0 | 1 | -90 | 90 | 0.0038489 | 0.00096445 | -0.0038485 | -0.00096454
26 | 21 | 2.2271 | 0.85656 | 2.2475e-09 | 0 | 0 | 0 | 0 | 0 | 1 | -90 | 90 | -0.060889 | -0.015271 | 0.060978 | 0.015305
14 | 15 | 2.8131 | 1.0819 | 2.8389e-09 | 0 | 0 | 0 | 0 | 0 | 1 | -90 | 90 | 0.00067742 | 0.0001695 | -0.00067741 | -0.00016977
16 | 17 | 0.47425 | 0.1824 | 4.786e-10 | 0 | 0 | 0 | 0 | 0 | 1 | -90 | 90 | -0.096863 | -0.024446 | 0.09691 | 0.024465
16 | 18 | 1.6027 | 0.6164 | 1.6174e-09 | 0 | 0 | 0 | 0 | 0 | 1 | -90 | 90 | 0.091058 | 0.022992 | -0.090916 | -0.022937
17 | 19 | 0.95407 | 0.36695 | 9.6282e-10 | 0 | 0 | 0 | 0 | 0 | 1 | -90 | 90 | 0.084999 | 0.021343 | -0.084926 | -0.021315
18 | 20 | 0.67083 | 0.25801 | 6.7699e-10 | 0 | 0 | 0 | 0 | 0 | 1 | -90 | 90 | 0.084076 | 0.021223 | -0.084025 | -0.021203
19 | 21 | 1.0648 | 0.40954 | 1.0746e-09 | 0 | 0 | 0 | 0 | 0 | 1 | -90 | 90 | 0.071949 | 0.018063 | -0.07189 | -0.01804
20 | 22 | 2.7422 | 1.0547 | 2.7674e-09 | 0 | 0 | 0 | 0 | 0 | 1 | -90 | 90 | 0.077042 | 0.019454 | -0.076868 | -0.019387
22 | 32 | 0.81031 | 0.31166 | 8.1774e-10 | 0 | 0 | 0 | 0 | 0 | 1 | -90 | 90 | 0.071475 | 0.018035 | -0.07143 | -0.018018
32 | 33 | 2.6714 | 1.0275 | 2.6959e-09 | 0 | 0 | 0 | 0 | 0 | 1 | -90 | 90 | 0.064566 | 0.016298 | -0.064446 | -0.016252
33 | 34 | 0.86863 | 0.33409 | 8.766e-10 | 0 | 0 | 0 | 0 | 0 | 1 | -90 | 90 | 0.05885 | 0.014849 | -0.058817 | -0.014837
38 | 39 | 0.38349 | 0.1475 | 3.8701e-10 | 0 | 0 | 0 | 0 | 0 | 1 | -90 | 90 | 0.017934 | 0.0044952 | -0.017933 | -0.0044947
44 | 43 | 1.5265 | 0.5871 | 1.5405e-09 | 0 | 0 | 0 | 0 | 0 | 1 | -90 | 90 | -0.036597 | -0.009196 | 0.03662 | 0.0092045
39 | 40 | 1.0727 | 0.41259 | 1.0826e-09 | 0 | 0 | 0 | 0 | 0 | 1 | -90 | 90 | 0.01294 | 0.0032433 | -0.012938 | -0.0032427
43 | 42 | 0.90469 | 0.34796 | 9.1299e-10 | 0 | 0 | 0 | 0 | 0 | 1 | -90 | 90 | -0.038623 | -0.0097066 | 0.038638 | 0.0097123
34 | 35 | 2.8907 | 1.1118 | 2.9173e-09 | 0 | 0 | 0 | 0 | 0 | 1 | -90 | 90 | 0.054777 | 0.013824 | -0.054683 | -0.013788
35 | 36 | 5.6085 | 2.1571 | 5.66e-09 | 0 | 0 | 0 | 0 | 0 | 1 | -90 | 90 | 0.050944 | 0.012851 | -0.050786 | -0.012791
36 | 37 | 6.9506 | 2.6733 | 7.0144e-09 | 0 | 0 | 0 | 0 | 0 | 1 | -90 | 90 | 0.050786 | 0.012791 | -0.05059 | -0.012717
37 | 41 | 1.3328 | 0.51262 | 1.345e-09 | 0 | 0 | 0 | 0 | 0 | 1 | -90 | 90 | 0.046804 | 0.011768 | -0.046772 | -0.011756
41 | 42 | 1.7114 | 0.65822 | 1.7271e-09 | 0 | 0 | 0 | 0 | 0 | 1 | -90 | 90 | 0.043862 | 0.011026 | -0.043825 | -0.011012