## bus_data
BUS_I | BUS_TYPE | Pd | Qd | Gs | Bs | area | Vm | Va | baseKV | zone | Vmax | Vmin
1 | 1 | 0.0070244 | 0.0017605 | 0 | 0 | 1 | 0.98579 | -0.099477 | 0.4 | 1 | 1.1 | 0.9
2 | 1 | 0.0017454 | 0.00043743 | 0 | 0 | 1 | 0.98575 | -0.099752 | 0.4 | 1 | 1.1 | 0.9
3 | 1 | 0.00064172 | 0.00016083 | 0 | 0 | 1 | 0.9864 | -0.095159 | 0.4 | 1 | 1.1 | 0.9
5 | 1 | 0.0024143 | 0.00060507 | 0 | 0 | 1 | 0.98644 | -0.09484 | 0.4 | 1 | 1.1 | 0.9
20 | 1 | 0.0020774 | 0.00052065 | 0 | 0 | 1 | 0.98677 | -0.092536 | 0.4 | 1 | 1.1 | 0.9
18 | 1 | 0.0011242 | 0.00028174 | 0 | 0 | 1 | 0.987 | -0.090866 | 0.4 | 1 | 1.1 | 0.9
7 | 1 | 0.0031359 | 0.00078594 | 0 | 0 | 1 | 0.99344 | -0.045641 | 0.4 | 1 | 1.1 | 0.9
8 | 1 | 0.0050711 | 0.0012709 | 0 | 0 | 1 | 0.99344 | -0.045617 | 0.4 | 1 | 1.1 | 0.9
10 | 1 | 0 | 0 | 0 | 0 | 1 | 0.99361 | -0.044447 | 0.4 | 1 | 1.1 | 0.9
15 | 1 | 0.0036064 | 0.00090384 | 0 | 0 | 1 | 0.99525 | -0.032972 | 0.4 | 1 | 1.1 | 0.9
12 | 1 | 0.0045338 | 0.0011363 | 0 | 0 | 1 | 0.99203 | -0.055456 | 0.4 | 1 | 1.1 | 0.9
11 | 1 | 0.0059932 | 0.001502 | 0 | 0 | 1 | 0.99768 | -0.016214 | 0.4 | 1 | 1.1 | 0.9
43 | 1 | 0.0021455 | 0.00053771 | 0 | 0 | 1 | 0.99786 | -0.014976 | 0.4 | 1 | 1.1 | 0.9
54 | 1 | 0.0028317 | 0.0007097 | 0 | 0 | 1 | 0.99745 | -0.017856 | 0.4 | 1 | 1.1 | 0.9
27 | 1 | 0.0027595 | 0.00069159 | 0 | 0 | 1 | 0.99718 | -0.01953 | 0.4 | 1 | 1.1 | 0.9
13 | 1 | 0.0031562 | 0.00079102 | 0 | 0 | 1 | 0.99113 | -0.061795 | 0.4 | 1 | 1.1 | 0.9
42 | 1 | 0.001275 | 0.00031955 | 0 | 0 | 1 | 0.99799 | -0.014017 | 0.4 | 1 | 1.1 | 0.9
14 | 1 | 0.0047073 | 0.0011798 | 0 | 0 | 1 | 0.99056 | -0.065816 | 0.4 | 1 | 1.1 | 0.9
16 | 1 | 0 | 0 | 0 | 0 | 1 | 0.98735 | -0.088384 | 0.4 | 1 | 1.1 | 0.9
17 | 1 | 0.0026695 | 0.00066903 | 0 | 0 | 1 | 0.98729 | -0.088805 | 0.4 | 1 | 1.1 | 0.9
19 | 1 | 0.0026422 | 0.00066221 | 0 | 0 | 1 | 0.98644 | -0.094855 | 0.4 | 1 | 1.1 | 0.9
25 | 1 | 0.0038475 | 0.00096429 | 0 | 0 | 1 | 0.99738 | -0.018139 | 0.4 | 1 | 1.1 | 0.9
21 | 1 | 0.00080352 | 0.00020138 | 0 | 0 | 1 | 0.98445 | -0.10888 | 0.4 | 1 | 1.1 | 0.9
22 | 1 | 0.003823 | 0.00095813 | 0 | 0 | 1 | 0.98406 | -0.11171 | 0.4 | 1 | 1.1 | 0.9
23 | 1 | 0.020419 | 0.0051176 | 0 | 0 | 1 | 0.98167 | -0.12867 | 0.4 | 1 | 1.1 | 0.9
24 | 1 | 0.0017456 | 0.00043749 | 0 | 0 | 1 | 0.98119 | -0.13207 | 0.4 | 1 | 1.1 | 0.9
52 | 1 | 0.0035665 | 0.00089384 | 0 | 0 | 1 | 0.98088 | -0.13429 | 0.4 | 1 | 1.1 | 0.9
53 | 1 | 0.01094 | 0.0027418 | 0 | 0 | 1 | 0.98073 | -0.13537 | 0.4 | 1 | 1.1 | 0.9
26 | 1 | 0.0034059 | 0.0008536 | 0 | 0 | 1 | 0.99884 | -0.0080717 | 0.4 | 1 | 1.1 | 0.9
28 | 1 | 0 | 0 | 0 | 0 | 1 | 0.99921 | -0.0054663 | 0.4 | 1 | 1.1 | 0.9
37 | 1 | 0.0045471 | 0.0011396 | 0 | 0 | 1 | 0.99868 | -0.0091585 | 0.4 | 1 | 1.1 | 0.9
31 | 3 | 0.00244 | 0.00061153 | 0 | 0 | 1 | 1 | 0 | 0.4 | 1 | 1.1 | 0.9
41 | 1 | 0.0057464 | 0.0014402 | 0 | 0 | 1 | 0.99849 | -0.010544 | 0.4 | 1 | 1.1 | 0.9
29 | 1 | 0.0029558 | 0.00074079 | 0 | 0 | 1 | 0.99928 | -0.0050206 | 0.4 | 1 | 1.1 | 0.9
30 | 1 | 0.0033073 | 0.00082888 | 0 | 0 | 1 | 0.99866 | -0.00939 | 0.4 | 1 | 1.1 | 0.9
32 | 1 | 0.0012757 | 0.00031972 | 0 | 0 | 1 | 0.99836 | -0.011437 | 0.4 | 1 | 1.1 | 0.9
34 | 1 | 0.0047977 | 0.0012024 | 0 | 0 | 1 | 0.99826 | -0.012181 | 0.4 | 1 | 1.1 | 0.9
33 | 1 | 0.0015472 | 0.00038777 | 0 | 0 | 1 | 0.99815 | -0.012925 | 0.4 | 1 | 1.1 | 0.9
35 | 1 | 0.0015714 | 0.00039384 | 0 | 0 | 1 | 0.99779 | -0.015407 | 0.4 | 1 | 1.1 | 0.9
36 | 1 | 0.0007751 | 0.00019426 | 0 | 0 | 1 | 0.99756 | -0.017082 | 0.4 | 1 | 1.1 | 0.9
38 | 1 | 0.0024129 | 0.00060473 | 0 | 0 | 1 | 0.99682 | -0.022258 | 0.4 | 1 | 1.1 | 0.9
39 | 1 | 0.0027482 | 0.00068877 | 0 | 0 | 1 | 0.996 | -0.02797 | 0.4 | 1 | 1.1 | 0.9
40 | 1 | 0.0019867 | 0.00049791 | 0 | 0 | 1 | 0.99555 | -0.031165 | 0.4 | 1 | 1.1 | 0.9
45 | 1 | 0.0014018 | 0.00035133 | 0 | 0 | 1 | 0.99537 | -0.032383 | 0.4 | 1 | 1.1 | 0.9
44 | 1 | 0.0021504 | 0.00053893 | 0 | 0 | 1 | 0.99522 | -0.033489 | 0.4 | 1 | 1.1 | 0.9
46 | 1 | 0.0019777 | 0.00049565 | 0 | 0 | 1 | 0.9948 | -0.036389 | 0.4 | 1 | 1.1 | 0.9
47 | 1 | 0.0025528 | 0.00063978 | 0 | 0 | 1 | 0.99405 | -0.041666 | 0.4 | 1 | 1.1 | 0.9
48 | 1 | 0.0015949 | 0.00039972 | 0 | 0 | 1 | 0.99293 | -0.049564 | 0.4 | 1 | 1.1 | 0.9
49 | 1 | 0.0013032 | 0.00032662 | 0 | 0 | 1 | 0.9929 | -0.049768 | 0.4 | 1 | 1.1 | 0.9
50 | 1 | 0.0019445 | 0.00048733 | 0 | 0 | 1 | 0.99287 | -0.050029 | 0.4 | 1 | 1.1 | 0.9
51 | 1 | 0.01106 | 0.002772 | 0 | 0 | 1 | 0.99262 | -0.05176 | 0.4 | 1 | 1.1 | 0.9

## generator_data
GEN_BUS | PG | QG | QMAX | QMIN | VG | MBASE | GEN_STATUS | PMAX | PMIN
31 | 0.16967 | 0.04271 | 10 | -10 | 1 | 100 | 1 | 10 | 0

## branch_data
F_BUS | T_BUS | BR_R | BR_X | BR_B | RATE_A | RATE_B | RATE_C | TAP | SHIFT | BR_STATUS | ANGMIN | ANGMAX | P_in | Q_in | P_out | Q_out
1 | 2 | 1.995 | 0.7673 | 2.0133e-09 | 0 | 0 | 0 | 0 | 0 | 1 | -90 | 90 | 0.0017454 | 0.00043726 | -0.0017454 | -0.00043743
1 | 3 | 6.2338 | 2.3976 | 6.291e-09 | 0 | 0 | 0 | 0 | 0 | 1 | -90 | 90 | -0.0087698 | -0.0021977 | 0.0087751 | 0.0021992
3 | 5 | 0.42807 | 0.16464 | 4.32e-10 | 0 | 0 | 0 | 0 | 0 | 1 | -90 | 90 | -0.0094168 | -0.00236 | 0.0094172 | 0.0023601
5 | 20 | 2.4692 | 0.9497 | 2.4919e-09 | 0 | 0 | 0 | 0 | 0 | 1 | -90 | 90 | -0.011831 | -0.0029652 | 0.011835 | 0.0029664
20 | 18 | 1.5226 | 0.58561 | 1.5365e-09 | 0 | 0 | 0 | 0 | 0 | 1 | -90 | 90 | -0.013913 | -0.003487 | 0.013916 | 0.0034881
18 | 16 | 2.0956 | 0.806 | 2.1148e-09 | 0 | 0 | 0 | 0 | 0 | 1 | -90 | 90 | -0.01504 | -0.0037699 | 0.015045 | 0.0037716
7 | 8 | 0.099191 | 0.03815 | 1.001e-10 | 0 | 0 | 0 | 0 | 0 | 1 | -90 | 90 | -0.0031359 | -0.00078594 | 0.0031359 | 0.00078593
8 | 10 | 1.8324 | 0.70478 | 1.8492e-09 | 0 | 0 | 0 | 0 | 0 | 1 | -90 | 90 | -0.008207 | -0.0020569 | 0.0082083 | 0.0020572
10 | 15 | 1.7966 | 0.691 | 1.8131e-09 | 0 | 0 | 0 | 0 | 0 | 1 | -90 | 90 | -0.082906 | -0.020863 | 0.083039 | 0.020914
10 | 12 | 1.9084 | 0.734 | 1.9259e-09 | 0 | 0 | 0 | 0 | 0 | 1 | -90 | 90 | 0.074697 | 0.018806 | -0.074583 | -0.018762
15 | 27 | 2.0232 | 0.77817 | 2.0418e-09 | 0 | 0 | 0 | 0 | 0 | 1 | -90 | 90 | -0.086645 | -0.021818 | 0.086808 | 0.02188
12 | 13 | 1.1676 | 0.44908 | 1.1783e-09 | 0 | 0 | 0 | 0 | 0 | 1 | -90 | 90 | 0.070049 | 0.017625 | -0.069987 | -0.017602
11 | 43 | 1.8174 | 0.69898 | 1.834e-09 | 0 | 0 | 0 | 0 | 0 | 1 | -90 | 90 | -0.0088255 | -0.0022112 | 0.008827 | 0.0022116
11 | 54 | 7.5109 | 2.8888 | 7.5798e-09 | 0 | 0 | 0 | 0 | 0 | 1 | -90 | 90 | 0.0028324 | 0.00070919 | -0.0028317 | -0.0007097
43 | 42 | 1.1339 | 0.43611 | 1.1443e-09 | 0 | 0 | 0 | 0 | 0 | 1 | -90 | 90 | -0.010973 | -0.0027493 | 0.010974 | 0.0027498
27 | 25 | 0.20328 | 0.078185 | 2.0515e-10 | 0 | 0 | 0 | 0 | 0 | 1 | -90 | 90 | -0.089568 | -0.022572 | 0.089585 | 0.022578
13 | 14 | 0.77461 | 0.29793 | 7.8172e-10 | 0 | 0 | 0 | 0 | 0 | 1 | -90 | 90 | 0.066831 | 0.016811 | -0.066793 | -0.016796
42 | 41 | 3.6779 | 1.4146 | 3.7117e-09 | 0 | 0 | 0 | 0 | 0 | 1 | -90 | 90 | -0.012249 | -0.0030693 | 0.012255 | 0.0030712
14 | 16 | 4.6625 | 1.7933 | 4.7052e-09 | 0 | 0 | 0 | 0 | 0 | 1 | -90 | 90 | 0.062086 | 0.015617 | -0.061891 | -0.015542
16 | 17 | 2.0031 | 0.77041 | 2.0214e-09 | 0 | 0 | 0 | 0 | 0 | 1 | -90 | 90 | 0.0026696 | 0.0006689 | -0.0026695 | -0.00066903
16 | 19 | 1.868 | 0.71844 | 1.8851e-09 | 0 | 0 | 0 | 0 | 0 | 1 | -90 | 90 | 0.044176 | 0.011102 | -0.044137 | -0.011086
19 | 21 | 4.2958 | 1.6522 | 4.3353e-09 | 0 | 0 | 0 | 0 | 0 | 1 | -90 | 90 | 0.041494 | 0.010424 | -0.041414 | -0.010394
25 | 26 | 1.4125 | 0.54326 | 1.4254e-09 | 0 | 0 | 0 | 0 | 0 | 1 | -90 | 90 | -0.093433 | -0.023543 | 0.093565 | 0.023593
21 | 22 | 0.88032 | 0.33859 | 8.884e-10 | 0 | 0 | 0 | 0 | 0 | 1 | -90 | 90 | 0.04061 | 0.010192 | -0.040594 | -0.010186
22 | 23 | 5.8196 | 2.2383 | 5.873e-09 | 0 | 0 | 0 | 0 | 0 | 1 | -90 | 90 | 0.036771 | 0.0092281 | -0.036685 | -0.0091954
23 | 24 | 2.6217 | 1.0083 | 2.6457e-09 | 0 | 0 | 0 | 0 | 0 | 1 | -90 | 90 | 0.016266 | 0.0040779 | -0.016258 | -0.0040752
24 | 52 | 1.9163 | 0.73705 | 1.9339e-09 | 0 | 0 | 0 | 0 | 0 | 1 | -90 | 90 | 0.014512 | 0.0036377 | -0.014508 | -0.0036362
52 | 53 | 1.2434 | 0.47823 | 1.2548e-09 | 0 | 0 | 0 | 0 | 0 | 1 | -90 | 90 | 0.010942 | 0.0027423 | -0.01094 | -0.0027418
26 | 28 | 0.35319 | 0.13584 | 3.5643e-10 | 0 | 0 | 0 | 0 | 0 | 1 | -90 | 90 | -0.09697 | -0.024447 | 0.097006 | 0.02446
28 | 37 | 2.1281 | 0.81851 | 2.1477e-09 | 0 | 0 | 0 | 0 | 0 | 1 | -90 | 90 | 0.022563 | 0.0056565 | -0.022552 | -0.0056522
28 | 31 | 0.60064 | 0.23102 | 1.2123e-09 | 0 | 0 | 0 | 0 | 0 | 1 | -90 | 90 | -0.11957 | -0.030117 | 0.11966 | 0.030152
37 | 41 | 0.99978 | 0.38453 | 1.009e-09 | 0 | 0 | 0 | 0 | 0 | 1 | -90 | 90 | 0.018005 | 0.0045126 | -0.018001 | -0.0045114
31 | 29 | 1.3792 | 0.53044 | 1.3918e-09 | 0 | 0 | 0 | 0 | 0 | 1 | -90 | 90 | 0.047569 | 0.011947 | -0.047536 | -0.011934
29 | 30 | 1.2784 | 0.49171 | 1.2902e-09 | 0 | 0 | 0 | 0 | 0 | 1 | -90 | 90 | 0.04458 | 0.011193 | -0.044553 | -0.011183
30 | 32 | 0.64661 | 0.2487 | 6.5254e-10 | 0 | 0 | 0 | 0 | 0 | 1 | -90 | 90 | 0.041246 | 0.010354 | -0.041234 | -0.01035
32 | 34 | 0.24221 | 0.093158 | 2.4443e-10 | 0 | 0 | 0 | 0 | 0 | 1 | -90 | 90 | 0.039959 | 0.01003 | -0.039955 | -0.010029
34 | 33 | 0.27551 | 0.10597 | 2.7804e-10 | 0 | 0 | 0 | 0 | 0 | 1 | -90 | 90 | 0.035157 | 0.0088261 | -0.035153 | -0.0088248
33 | 35 | 0.96146 | 0.36979 | 9.7028e-10 | 0 | 0 | 0 | 0 | 0 | 1 | -90 | 90 | 0.033606 | 0.008437 | -0.033594 | -0.0084326
35 | 36 | 0.68015 | 0.2616 | 6.8639e-10 | 0 | 0 | 0 | 0 | 0 | 1 | -90 | 90 | 0.032023 | 0.0080388 | -0.032016 | -0.008036
36 | 38 | 2.1524 | 0.82785 | 2.1722e-09 | 0 | 0 | 0 | 0 | 0 | 1 | -90 | 90 | 0.03124 | 0.0078418 | -0.031218 | -0.0078333
38 | 39 | 2.5704 | 0.98863 | 2.594e-09 | 0 | 0 | 0 | 0 | 0 | 1 | -90 | 90 | 0.028805 | 0.0072286 | -0.028782 | -0.0072201
39 | 40 | 1.5885 | 0.61096 | 1.6031e-09 | 0 | 0 | 0 | 0 | 0 | 1 | -90 | 90 | 0.026034 | 0.0065313 | -0.026023 | -0.006527
40 | 45 | 0.65495 | 0.2519 | 6.6096e-10 | 0 | 0 | 0 | 0 | 0 | 1 | -90 | 90 | 0.024036 | 0.0060291 | -0.024032 | -0.0060276
45 | 44 | 0.63186 | 0.24302 | 6.3765e-10 | 0 | 0 | 0 | 0 | 0 | 1 | -90 | 90 | 0.02263 | 0.0056763 | -0.022626 | -0.005675
44 | 46 | 1.8288 | 0.70339 | 1.8456e-09 | 0 | 0 | 0 | 0 | 0 | 1 | -90 | 90 | 0.020476 | 0.0051361 | -0.020468 | -0.0051331
46 | 47 | 3.6816 | 1.416 | 3.7154e-09 | 0 | 0 | 0 | 0 | 0 | 1 | -90 | 90 | 0.01849 | 0.0046375 | -0.018477 | -0.0046326
47 | 48 | 6.3832 | 2.4551 | 6.4418e-09 | 0 | 0 | 0 | 0 | 0 | 1 | -90 | 90 | 0.015924 | 0.0039928 | -0.015907 | -0.0039868
48 | 49 | 0.18306 | 0.070409 | 1.8474e-10 | 0 | 0 | 0 | 0 | 0 | 1 | -90 | 90 | 0.014312 | 0.0035871 | -0.014311 | -0.0035869
49 | 50 | 0.25784 | 0.09917 | 2.6021e-10 | 0 | 0 | 0 | 0 | 0 | 1 | -90 | 90 | 0.013008 | 0.0032603 | -0.013008 | -0.0032602
50 | 51 | 2.0091 | 0.77275 | 2.0276e-09 | 0 | 0 | 0 | 0 | 0 | 1 | -90 | 90 | 0.011063 | 0.0027728 | -0.01106 | -0.002772