## bus_data
BUS_I | BUS_TYPE | Pd | Qd | Gs | Bs | area | Vm | Va | baseKV | zone | Vmax | Vmin
1 | 1 | 0.001782 | 0.00044662 | 0 | 0 | 1 | 0.98903 | -0.077324 | 0.4 | 1 | 1.1 | 0.9
2 | 1 | 0.0025534 | 0.00063993 | 0 | 0 | 1 | 0.98888 | -0.078435 | 0.4 | 1 | 1.1 | 0.9
3 | 1 | 0 | 0 | 0 | 0 | 1 | 0.98966 | -0.072889 | 0.4 | 1 | 1.1 | 0.9
48 | 1 | 0.00075065 | 0.00018813 | 0 | 0 | 1 | 0.97649 | -0.16742 | 0.4 | 1 | 1.1 | 0.9
4 | 1 | 0.0014847 | 0.00037209 | 0 | 0 | 1 | 0.98989 | -0.071215 | 0.4 | 1 | 1.1 | 0.9
26 | 1 | 0.0031384 | 0.00078656 | 0 | 0 | 1 | 0.99425 | -0.040366 | 0.4 | 1 | 1.1 | 0.9
17 | 1 | 0 | 0 | 0 | 0 | 1 | 0.99848 | -0.01089 | 0.4 | 1 | 1.1 | 0.9
18 | 1 | 0.00072291 | 0.00018118 | 0 | 0 | 1 | 0.99822 | -0.01281 | 0.4 | 1 | 1.1 | 0.9
120 | 1 | 0.0019159 | 0.00048018 | 0 | 0 | 1 | 0.99866 | -0.0096106 | 0.4 | 1 | 1.1 | 0.9
19 | 1 | 0.0010075 | 0.0002525 | 0 | 0 | 1 | 0.997 | -0.021075 | 0.4 | 1 | 1.1 | 0.9
20 | 1 | 0 | 0 | 0 | 0 | 1 | 0.99731 | -0.018838 | 0.4 | 1 | 1.1 | 0.9
24 | 1 | 0.00052306 | 0.00013109 | 0 | 0 | 1 | 0.9966 | -0.023901 | 0.4 | 1 | 1.1 | 0.9
21 | 3 | 0.0011874 | 0.00029759 | 0 | 0 | 1 | 1 | 0 | 0.4 | 1 | 1.1 | 0.9
22 | 1 | 0.00089883 | 0.00022527 | 0 | 0 | 1 | 0.99493 | -0.035552 | 0.4 | 1 | 1.1 | 0.9
25 | 1 | 0.0015863 | 0.00039757 | 0 | 0 | 1 | 0.99463 | -0.03771 | 0.4 | 1 | 1.1 | 0.9
23 | 1 | 0.00071693 | 0.00017968 | 0 | 0 | 1 | 0.99657 | -0.024105 | 0.4 | 1 | 1.1 | 0.9
33 | 1 | 0.0007916 | 0.00019839 | 0 | 0 | 1 | 0.97267 | -0.19533 | 0.4 | 1 | 1.1 | 0.9
34 | 1 | 0 | 0 | 0 | 0 | 1 | 0.9727 | -0.19511 | 0.4 | 1 | 1.1 | 0.9
35 | 1 | 0.00044163 | 0.00011068 | 0 | 0 | 1 | 0.97281 | -0.1943 | 0.4 | 1 | 1.1 | 0.9
36 | 1 | 0.00063985 | 0.00016036 | 0 | 0 | 1 | 0.97299 | -0.19302 | 0.4 | 1 | 1.1 | 0.9
37 | 1 | 0 | 0 | 0 | 0 | 1 | 0.97357 | -0.18876 | 0.4 | 1 | 1.1 | 0.9
38 | 1 | 0.00052465 | 0.00013149 | 0 | 0 | 1 | 0.9741 | -0.18482 | 0.4 | 1 | 1.1 | 0.9
46 | 1 | 0 | 0 | 0 | 0 | 1 | 0.97442 | -0.18245 | 0.4 | 1 | 1.1 | 0.9
39 | 1 | 0.00057996 | 0.00014535 | 0 | 0 | 1 | 0.97111 | -0.20646 | 0.4 | 1 | 1.1 | 0.9
40 | 1 | 0.00060794 | 0.00015236 | 0 | 0 | 1 | 0.97172 | -0.20204 | 0.4 | 1 | 1.1 | 0.9
41 | 1 | 0.0018725 | 0.0004693 | 0 | 0 | 1 | 0.97096 | -0.20752 | 0.4 | 1 | 1.1 | 0.9
42 | 1 | 0.00056939 | 0.0001427 | 0 | 0 | 1 | 0.9719 | -0.20073 | 0.4 | 1 | 1.1 | 0.9
43 | 1 | 0.0006625 | 0.00016604 | 0 | 0 | 1 | 0.9723 | -0.19782 | 0.4 | 1 | 1.1 | 0.9
44 | 1 | 0.00074254 | 0.0001861 | 0 | 0 | 1 | 0.97247 | -0.19663 | 0.4 | 1 | 1.1 | 0.9
45 | 1 | 0.0005772 | 0.00014466 | 0 | 0 | 1 | 0.97258 | -0.19577 | 0.4 | 1 | 1.1 | 0.9
47 | 1 | 0.0010128 | 0.00025382 | 0 | 0 | 1 | 0.97451 | -0.1818 | 0.4 | 1 | 1.1 | 0.9

## generator_data
GEN_BUS | PG | QG | QMAX | QMIN | VG | MBASE | GEN_STATUS | PMAX | PMIN
21 | 0.027659 | 0.0069269 | 10 | -10 | 1 | 100 | 1 | 10 | 0

## branch_data
F_BUS | T_BUS | BR_R | BR_X | BR_B | RATE_A | RATE_B | RATE_C | TAP | SHIFT | BR_STATUS | ANGMIN | ANGMAX | P_in | Q_in | P_out | Q_out
1 | 2 | 1.1286 | 0.43407 | 1.1389e-09 | 0 | 0 | 0 | 0 | 0 | 1 | -90 | 90 | 0.012486 | 0.0031212 | -0.012484 | -0.0031205
1 | 3 | 3.9459 | 1.5176 | 3.9821e-09 | 0 | 0 | 0 | 0 | 0 | 1 | -90 | 90 | -0.014268 | -0.0035678 | 0.014277 | 0.0035707
2 | 48 | 112.4795 | 43.2613 | 1.1351e-07 | 0 | 0 | 0 | 0 | 0 | 1 | -90 | 90 | 0.0099306 | 0.0024806 | -0.0098101 | -0.0024452
3 | 4 | 1.4902 | 0.57314 | 1.5038e-09 | 0 | 0 | 0 | 0 | 0 | 1 | -90 | 90 | -0.014277 | -0.0035707 | 0.01428 | 0.0035719
48 | 47 | 19.4765 | 7.491 | 1.9655e-08 | 0 | 0 | 0 | 0 | 0 | 1 | -90 | 90 | 0.0090594 | 0.0022571 | -0.0090416 | -0.0022522
4 | 26 | 24.9742 | 9.6055 | 5.0407e-08 | 0 | 0 | 0 | 0 | 0 | 1 | -90 | 90 | -0.015765 | -0.003944 | 0.015832 | 0.0039649
26 | 25 | 1.8011 | 0.69272 | 3.6352e-09 | 0 | 0 | 0 | 0 | 0 | 1 | -90 | 90 | -0.01897 | -0.0047514 | 0.018977 | 0.0047538
17 | 18 | 33.8764 | 13.0294 | 3.4187e-08 | 0 | 0 | 0 | 0 | 0 | 1 | -90 | 90 | 0.0007231 | 0.00017784 | -0.00072291 | -0.00018118
17 | 120 | 21.9645 | 8.4479 | 2.2166e-08 | 0 | 0 | 0 | 0 | 0 | 1 | -90 | 90 | -0.0007231 | -0.00017784 | 0.00072322 | 0.00017568
120 | 21 | 46.334 | 17.8208 | 4.6759e-08 | 0 | 0 | 0 | 0 | 0 | 1 | -90 | 90 | -0.0026391 | -0.00065586 | 0.0026426 | 0.00065251
19 | 20 | 12.7263 | 4.8947 | 1.2843e-08 | 0 | 0 | 0 | 0 | 0 | 1 | -90 | 90 | -0.002248 | -0.00056017 | 0.0022487 | 0.00055916
19 | 24 | 29.167 | 11.2181 | 2.9435e-08 | 0 | 0 | 0 | 0 | 0 | 1 | -90 | 90 | 0.0012405 | 0.00030767 | -0.00124 | -0.00031041
20 | 21 | 10.288 | 3.9569 | 2.0765e-08 | 0 | 0 | 0 | 0 | 0 | 1 | -90 | 90 | -0.023767 | -0.005955 | 0.023829 | 0.0059768
20 | 22 | 10.0521 | 3.8662 | 2.0289e-08 | 0 | 0 | 0 | 0 | 0 | 1 | -90 | 90 | 0.021518 | 0.0053958 | -0.021469 | -0.0053787
24 | 23 | 3.6852 | 1.4174 | 3.719e-09 | 0 | 0 | 0 | 0 | 0 | 1 | -90 | 90 | 0.00071695 | 0.00017932 | -0.00071693 | -0.00017968
22 | 25 | 1.3519 | 0.51996 | 2.7286e-09 | 0 | 0 | 0 | 0 | 0 | 1 | -90 | 90 | 0.02057 | 0.0051534 | -0.020564 | -0.0051513
33 | 34 | 3.3958 | 1.3061 | 3.427e-09 | 0 | 0 | 0 | 0 | 0 | 1 | -90 | 90 | -0.00079158 | -0.0001984 | 0.00079161 | 0.00019808
34 | 35 | 12.5034 | 4.809 | 1.2618e-08 | 0 | 0 | 0 | 0 | 0 | 1 | -90 | 90 | -0.00079161 | -0.00019808 | 0.0007917 | 0.00019692
35 | 36 | 12.6254 | 4.8559 | 1.2741e-08 | 0 | 0 | 0 | 0 | 0 | 1 | -90 | 90 | -0.0012333 | -0.0003076 | 0.0012335 | 0.00030648
36 | 37 | 27.6532 | 10.6358 | 2.7907e-08 | 0 | 0 | 0 | 0 | 0 | 1 | -90 | 90 | -0.0018734 | -0.00046684 | 0.0018745 | 0.00046462
37 | 38 | 25.2841 | 9.7247 | 2.5516e-08 | 0 | 0 | 0 | 0 | 0 | 1 | -90 | 90 | -0.0018745 | -0.00046462 | 0.0018754 | 0.00046258
38 | 46 | 11.9142 | 4.5824 | 1.2024e-08 | 0 | 0 | 0 | 0 | 0 | 1 | -90 | 90 | -0.0024001 | -0.00059407 | 0.0024009 | 0.00059322
46 | 47 | 0.99512 | 0.38274 | 1.0043e-09 | 0 | 0 | 0 | 0 | 0 | 1 | -90 | 90 | -0.0080282 | -0.0019982 | 0.0080289 | 0.0019983
46 | 45 | 29.0544 | 11.1748 | 2.9321e-08 | 0 | 0 | 0 | 0 | 0 | 1 | -90 | 90 | 0.0056273 | 0.0014049 | -0.005617 | -0.0014038
39 | 40 | 22.0563 | 8.4832 | 2.2259e-08 | 0 | 0 | 0 | 0 | 0 | 1 | -90 | 90 | -0.0024527 | -0.00061411 | 0.0024542 | 0.00061258
39 | 41 | 6.9253 | 2.6636 | 6.9888e-09 | 0 | 0 | 0 | 0 | 0 | 1 | -90 | 90 | 0.0018728 | 0.00046875 | -0.0018725 | -0.00046931
40 | 42 | 5.198 | 1.9992 | 5.2457e-09 | 0 | 0 | 0 | 0 | 0 | 1 | -90 | 90 | -0.0030621 | -0.00076495 | 0.0030627 | 0.00076466
42 | 43 | 9.794 | 3.7669 | 9.8839e-09 | 0 | 0 | 0 | 0 | 0 | 1 | -90 | 90 | -0.0036321 | -0.00090736 | 0.0036335 | 0.00090699
43 | 44 | 3.4132 | 1.3128 | 3.4445e-09 | 0 | 0 | 0 | 0 | 0 | 1 | -90 | 90 | -0.004296 | -0.001073 | 0.0042967 | 0.001073
44 | 45 | 2.0834 | 0.80132 | 2.1025e-09 | 0 | 0 | 0 | 0 | 0 | 1 | -90 | 90 | -0.0050392 | -0.0012591 | 0.0050398 | 0.0012591