## bus_data
BUS_I | BUS_TYPE | Pd | Qd | Gs | Bs | area | Vm | Va | baseKV | zone | Vmax | Vmin
1 | 1 | 0.0051377 | 0.0012876 | 0 | 0 | 1 | 0.98216 | -0.12524 | 0.4 | 1 | 1.1 | 0.9
30 | 1 | 0 | 0 | 0 | 0 | 1 | 0.98265 | -0.12177 | 0.4 | 1 | 1.1 | 0.9
31 | 1 | 0.0019101 | 0.0004787 | 0 | 0 | 1 | 0.98252 | -0.12271 | 0.4 | 1 | 1.1 | 0.9
32 | 1 | 0.0022599 | 0.00056638 | 0 | 0 | 1 | 0.98379 | -0.11365 | 0.4 | 1 | 1.1 | 0.9
29 | 1 | 0.0029758 | 0.00074581 | 0 | 0 | 1 | 0.98217 | -0.12516 | 0.4 | 1 | 1.1 | 0.9
3 | 1 | 0 | 0 | 0 | 0 | 1 | 0.98557 | -0.10102 | 0.4 | 1 | 1.1 | 0.9
40 | 1 | 0 | 0 | 0 | 0 | 1 | 0.98675 | -0.092681 | 0.4 | 1 | 1.1 | 0.9
76 | 1 | 0.0015019 | 0.0003764 | 0 | 0 | 1 | 0.98665 | -0.093335 | 0.4 | 1 | 1.1 | 0.9
43 | 1 | 0 | 0 | 0 | 0 | 1 | 0.98722 | -0.089336 | 0.4 | 1 | 1.1 | 0.9
4 | 1 | 0.0040721 | 0.0010206 | 0 | 0 | 1 | 0.97552 | -0.17214 | 0.4 | 1 | 1.1 | 0.9
5 | 1 | 0.004667 | 0.0011697 | 0 | 0 | 1 | 0.97549 | -0.17238 | 0.4 | 1 | 1.1 | 0.9
6 | 1 | 0.0030269 | 0.00075862 | 0 | 0 | 1 | 0.97583 | -0.16996 | 0.4 | 1 | 1.1 | 0.9
7 | 1 | 0.010001 | 0.0025064 | 0 | 0 | 1 | 0.97538 | -0.17318 | 0.4 | 1 | 1.1 | 0.9
8 | 1 | 0.0044091 | 0.001105 | 0 | 0 | 1 | 0.97603 | -0.16854 | 0.4 | 1 | 1.1 | 0.9
16 | 1 | 0 | 0 | 0 | 0 | 1 | 0.9763 | -0.16661 | 0.4 | 1 | 1.1 | 0.9
20 | 1 | 0.0029902 | 0.00074942 | 0 | 0 | 1 | 0.9761 | -0.168 | 0.4 | 1 | 1.1 | 0.9
17 | 1 | 0.0028229 | 0.00070749 | 0 | 0 | 1 | 0.97713 | -0.16061 | 0.4 | 1 | 1.1 | 0.9
10 | 1 | 0.0016683 | 0.0004181 | 0 | 0 | 1 | 0.98095 | -0.13341 | 0.4 | 1 | 1.1 | 0.9
12 | 1 | 0.0038589 | 0.00096714 | 0 | 0 | 1 | 0.98097 | -0.13326 | 0.4 | 1 | 1.1 | 0.9
13 | 1 | 0 | 0 | 0 | 0 | 1 | 0.98127 | -0.13116 | 0.4 | 1 | 1.1 | 0.9
14 | 1 | 0.0015261 | 0.00038249 | 0 | 0 | 1 | 0.98147 | -0.12971 | 0.4 | 1 | 1.1 | 0.9
15 | 1 | 0.002446 | 0.00061301 | 0 | 0 | 1 | 0.98113 | -0.13213 | 0.4 | 1 | 1.1 | 0.9
72 | 1 | 0.0058414 | 0.001464 | 0 | 0 | 1 | 0.98164 | -0.12851 | 0.4 | 1 | 1.1 | 0.9
73 | 1 | 0.0028315 | 0.00070963 | 0 | 0 | 1 | 0.98101 | -0.13299 | 0.4 | 1 | 1.1 | 0.9
71 | 1 | 0.0036409 | 0.0009125 | 0 | 0 | 1 | 0.98233 | -0.12359 | 0.4 | 1 | 1.1 | 0.9
74 | 1 | 0.0050629 | 0.0012689 | 0 | 0 | 1 | 0.981 | -0.13305 | 0.4 | 1 | 1.1 | 0.9
33 | 1 | 0.0023273 | 0.00058329 | 0 | 0 | 1 | 0.9761 | -0.16804 | 0.4 | 1 | 1.1 | 0.9
18 | 1 | 0.0052564 | 0.0013174 | 0 | 0 | 1 | 0.97769 | -0.1566 | 0.4 | 1 | 1.1 | 0.9
19 | 1 | 0.0029166 | 0.00073096 | 0 | 0 | 1 | 0.97882 | -0.14855 | 0.4 | 1 | 1.1 | 0.9
21 | 1 | 0.002341 | 0.0005867 | 0 | 0 | 1 | 0.97887 | -0.14819 | 0.4 | 1 | 1.1 | 0.9
22 | 1 | 0.0054589 | 0.0013681 | 0 | 0 | 1 | 0.97928 | -0.1453 | 0.4 | 1 | 1.1 | 0.9
34 | 1 | 0.0031678 | 0.00079394 | 0 | 0 | 1 | 0.97606 | -0.16831 | 0.4 | 1 | 1.1 | 0.9
23 | 1 | 0.0028407 | 0.00071195 | 0 | 0 | 1 | 0.97995 | -0.14048 | 0.4 | 1 | 1.1 | 0.9
24 | 1 | 0.0027284 | 0.0006838 | 0 | 0 | 1 | 0.97998 | -0.14027 | 0.4 | 1 | 1.1 | 0.9
25 | 1 | 0 | 0 | 0 | 0 | 1 | 0.98126 | -0.1312 | 0.4 | 1 | 1.1 | 0.9
26 | 1 | 0.0036455 | 0.00091364 | 0 | 0 | 1 | 0.98117 | -0.13184 | 0.4 | 1 | 1.1 | 0.9
27 | 1 | 0 | 0 | 0 | 0 | 1 | 0.98242 | -0.12294 | 0.4 | 1 | 1.1 | 0.9
63 | 1 | 0.0038602 | 0.00096746 | 0 | 0 | 1 | 0.98278 | -0.12037 | 0.4 | 1 | 1.1 | 0.9
52 | 1 | 0.0023989 | 0.00060123 | 0 | 0 | 1 | 0.99701 | -0.020687 | 0.4 | 1 | 1.1 | 0.9
50 | 1 | 0 | 0 | 0 | 0 | 1 | 0.99706 | -0.020324 | 0.4 | 1 | 1.1 | 0.9
62 | 1 | 0.0027209 | 0.00068193 | 0 | 0 | 1 | 0.98493 | -0.10516 | 0.4 | 1 | 1.1 | 0.9
28 | 1 | 0.0054184 | 0.001358 | 0 | 0 | 1 | 0.98197 | -0.12661 | 0.4 | 1 | 1.1 | 0.9
37 | 1 | 0.0016661 | 0.00041757 | 0 | 0 | 1 | 0.98239 | -0.1236 | 0.4 | 1 | 1.1 | 0.9
38 | 1 | 0.0014223 | 0.00035647 | 0 | 0 | 1 | 0.98239 | -0.12361 | 0.4 | 1 | 1.1 | 0.9
35 | 3 | 0.0033493 | 0.00083941 | 0 | 0 | 1 | 1 | 0 | 0.4 | 1 | 1.1 | 0.9
36 | 1 | 0.003002 | 0.00075236 | 0 | 0 | 1 | 0.99814 | -0.012867 | 0.4 | 1 | 1.1 | 0.9
49 | 1 | 0 | 0 | 0 | 0 | 1 | 0.99572 | -0.029618 | 0.4 | 1 | 1.1 | 0.9
39 | 1 | 0.0014226 | 0.00035653 | 0 | 0 | 1 | 0.98237 | -0.12375 | 0.4 | 1 | 1.1 | 0.9
41 | 1 | 0.0040901 | 0.0010251 | 0 | 0 | 1 | 0.98874 | -0.078615 | 0.4 | 1 | 1.1 | 0.9
42 | 1 | 0 | 0 | 0 | 0 | 1 | 0.99014 | -0.068718 | 0.4 | 1 | 1.1 | 0.9
44 | 1 | 0.0040324 | 0.0010106 | 0 | 0 | 1 | 0.99214 | -0.05471 | 0.4 | 1 | 1.1 | 0.9
45 | 1 | 0.0052321 | 0.0013113 | 0 | 0 | 1 | 0.99013 | -0.068812 | 0.4 | 1 | 1.1 | 0.9
46 | 1 | 0.0057336 | 0.001437 | 0 | 0 | 1 | 0.99248 | -0.052286 | 0.4 | 1 | 1.1 | 0.9
47 | 1 | 0.0017381 | 0.0004356 | 0 | 0 | 1 | 0.99299 | -0.048699 | 0.4 | 1 | 1.1 | 0.9
48 | 1 | 0.0033579 | 0.00084158 | 0 | 0 | 1 | 0.99412 | -0.040792 | 0.4 | 1 | 1.1 | 0.9
51 | 1 | 0.0014645 | 0.00036704 | 0 | 0 | 1 | 0.99457 | -0.0376 | 0.4 | 1 | 1.1 | 0.9
53 | 1 | 0.002548 | 0.00063859 | 0 | 0 | 1 | 0.99313 | -0.047631 | 0.4 | 1 | 1.1 | 0.9
54 | 1 | 0.0023385 | 0.00058608 | 0 | 0 | 1 | 0.99312 | -0.047673 | 0.4 | 1 | 1.1 | 0.9
55 | 1 | 0.0021178 | 0.00053076 | 0 | 0 | 1 | 0.99202 | -0.055377 | 0.4 | 1 | 1.1 | 0.9
68 | 1 | 0.0035693 | 0.00089456 | 0 | 0 | 1 | 0.99197 | -0.055734 | 0.4 | 1 | 1.1 | 0.9
66 | 1 | 0 | 0 | 0 | 0 | 1 | 0.99151 | -0.058935 | 0.4 | 1 | 1.1 | 0.9
56 | 1 | 0.0041558 | 0.0010415 | 0 | 0 | 1 | 0.988 | -0.08356 | 0.4 | 1 | 1.1 | 0.9
57 | 1 | 0.0014749 | 0.00036964 | 0 | 0 | 1 | 0.98865 | -0.078974 | 0.4 | 1 | 1.1 | 0.9
58 | 1 | 0 | 0 | 0 | 0 | 1 | 0.98685 | -0.091636 | 0.4 | 1 | 1.1 | 0.9
59 | 1 | 0.0014191 | 0.00035565 | 0 | 0 | 1 | 0.98873 | -0.078402 | 0.4 | 1 | 1.1 | 0.9
60 | 1 | 0.0017236 | 0.00043197 | 0 | 0 | 1 | 0.98558 | -0.10054 | 0.4 | 1 | 1.1 | 0.9
61 | 1 | 0.004127 | 0.0010343 | 0 | 0 | 1 | 0.98681 | -0.091914 | 0.4 | 1 | 1.1 | 0.9
65 | 1 | 0.0050977 | 0.0012776 | 0 | 0 | 1 | 0.99005 | -0.069131 | 0.4 | 1 | 1.1 | 0.9
69 | 1 | 0 | 0 | 0 | 0 | 1 | 0.98668 | -0.092864 | 0.4 | 1 | 1.1 | 0.9
64 | 1 | 0.0028817 | 0.00072221 | 0 | 0 | 1 | 0.99026 | -0.067692 | 0.4 | 1 | 1.1 | 0.9
77 | 1 | 0.0059178 | 0.0014831 | 0 | 0 | 1 | 0.98623 | -0.096018 | 0.4 | 1 | 1.1 | 0.9
67 | 1 | 0.0026126 | 0.00065479 | 0 | 0 | 1 | 0.99147 | -0.059249 | 0.4 | 1 | 1.1 | 0.9

## generator_data
GEN_BUS | PG | QG | QMAX | QMIN | VG | MBASE | GEN_STATUS | PMAX | PMIN
35 | 0.19728 | 0.04984 | 10 | -10 | 1 | 100 | 1 | 10 | 0

## branch_data
F_BUS | T_BUS | BR_R | BR_X | BR_B | RATE_A | RATE_B | RATE_C | TAP | SHIFT | BR_STATUS | ANGMIN | ANGMAX | P_in | Q_in | P_out | Q_out
1 | 30 | 8.4982 | 3.2685 | 8.5762e-09 | 0 | 0 | 0 | 0 | 0 | 1 | -90 | 90 | -0.0051377 | -0.0012876 | 0.0051401 | 0.0012878
30 | 31 | 1.846 | 0.71001 | 1.863e-09 | 0 | 0 | 0 | 0 | 0 | 1 | -90 | 90 | 0.0064225 | 0.0016093 | -0.0064216 | -0.0016091
30 | 32 | 5.1182 | 1.9686 | 5.1652e-09 | 0 | 0 | 0 | 0 | 0 | 1 | -90 | 90 | -0.019962 | -0.0050019 | 0.019984 | 0.0050101
30 | 29 | 5.0734 | 1.9513 | 5.12e-09 | 0 | 0 | 0 | 0 | 0 | 1 | -90 | 90 | 0.0083992 | 0.0021049 | -0.0083953 | -0.0021039
31 | 37 | 2.4709 | 0.95033 | 2.4935e-09 | 0 | 0 | 0 | 0 | 0 | 1 | -90 | 90 | 0.0045116 | 0.0011304 | -0.004511 | -0.0011305
32 | 3 | 7.1727 | 2.7587 | 7.2385e-09 | 0 | 0 | 0 | 0 | 0 | 1 | -90 | 90 | -0.022244 | -0.0055765 | 0.022283 | 0.0055907
29 | 28 | 3.3633 | 1.2936 | 3.3941e-09 | 0 | 0 | 0 | 0 | 0 | 1 | -90 | 90 | 0.0054195 | 0.0013581 | -0.0054184 | -0.001358
3 | 40 | 4.7506 | 1.8272 | 4.7942e-09 | 0 | 0 | 0 | 0 | 0 | 1 | -90 | 90 | -0.022283 | -0.0055907 | 0.022309 | 0.0056002
40 | 76 | 5.5165 | 2.1218 | 5.5672e-09 | 0 | 0 | 0 | 0 | 0 | 1 | -90 | 90 | 0.001502 | 0.00037591 | -0.0015018 | -0.0003764
40 | 43 | 1.7875 | 0.6875 | 1.8039e-09 | 0 | 0 | 0 | 0 | 0 | 1 | -90 | 90 | -0.023811 | -0.0059761 | 0.023822 | 0.0059802
43 | 41 | 5.7391 | 2.2073 | 5.7918e-09 | 0 | 0 | 0 | 0 | 0 | 1 | -90 | 90 | -0.023822 | -0.0059802 | 0.023858 | 0.0059933
4 | 5 | 0.19838 | 0.0763 | 2.002e-10 | 0 | 0 | 0 | 0 | 0 | 1 | -90 | 90 | 0.014669 | 0.0036766 | -0.014669 | -0.0036764
4 | 6 | 1.4461 | 0.5562 | 1.4594e-09 | 0 | 0 | 0 | 0 | 0 | 1 | -90 | 90 | -0.018741 | -0.0046971 | 0.018747 | 0.0046992
5 | 7 | 0.99235 | 0.38167 | 1.0015e-09 | 0 | 0 | 0 | 0 | 0 | 1 | -90 | 90 | 0.010002 | 0.0025067 | -0.01 | -0.0025064
6 | 8 | 0.81039 | 0.31169 | 8.1782e-10 | 0 | 0 | 0 | 0 | 0 | 1 | -90 | 90 | -0.021774 | -0.0054578 | 0.021778 | 0.0054594
8 | 16 | 0.91369 | 0.35142 | 9.2208e-10 | 0 | 0 | 0 | 0 | 0 | 1 | -90 | 90 | -0.026187 | -0.0065644 | 0.026194 | 0.006567
16 | 20 | 2.0291 | 0.78042 | 2.0477e-09 | 0 | 0 | 0 | 0 | 0 | 1 | -90 | 90 | 0.0084871 | 0.002127 | -0.0084854 | -0.0021266
16 | 17 | 2.1498 | 0.82686 | 2.1696e-09 | 0 | 0 | 0 | 0 | 0 | 1 | -90 | 90 | -0.034681 | -0.008694 | 0.03471 | 0.0087049
20 | 33 | 0.091079 | 0.03503 | 9.1915e-11 | 0 | 0 | 0 | 0 | 0 | 1 | -90 | 90 | 0.0054953 | 0.0013772 | -0.0054952 | -0.0013772
17 | 18 | 1.3317 | 0.51218 | 1.3439e-09 | 0 | 0 | 0 | 0 | 0 | 1 | -90 | 90 | -0.037533 | -0.0094124 | 0.037554 | 0.0094203
10 | 12 | 1.1251 | 0.43272 | 1.1354e-09 | 0 | 0 | 0 | 0 | 0 | 1 | -90 | 90 | -0.0016682 | -0.0004181 | 0.0016683 | 0.00041801
12 | 13 | 4.7649 | 1.8327 | 4.8086e-09 | 0 | 0 | 0 | 0 | 0 | 1 | -90 | 90 | -0.0055272 | -0.0013851 | 0.0055288 | 0.0013853
13 | 14 | 1.1434 | 0.43976 | 1.1539e-09 | 0 | 0 | 0 | 0 | 0 | 1 | -90 | 90 | -0.015871 | -0.0039775 | 0.015875 | 0.0039786
13 | 15 | 1.173 | 0.45115 | 1.1838e-09 | 0 | 0 | 0 | 0 | 0 | 1 | -90 | 90 | 0.010343 | 0.0025922 | -0.010341 | -0.0025918
14 | 72 | 0.86747 | 0.33364 | 8.7543e-10 | 0 | 0 | 0 | 0 | 0 | 1 | -90 | 90 | -0.017401 | -0.0043611 | 0.017404 | 0.0043621
15 | 73 | 1.3661 | 0.52543 | 1.3786e-09 | 0 | 0 | 0 | 0 | 0 | 1 | -90 | 90 | 0.0078952 | 0.0019787 | -0.0078943 | -0.0019785
72 | 71 | 2.6567 | 1.0218 | 2.6811e-09 | 0 | 0 | 0 | 0 | 0 | 1 | -90 | 90 | -0.023245 | -0.0058261 | 0.023261 | 0.0058319
73 | 74 | 0.16479 | 0.063379 | 1.663e-10 | 0 | 0 | 0 | 0 | 0 | 1 | -90 | 90 | 0.0050629 | 0.0012689 | -0.0050628 | -0.0012689
71 | 27 | 0.3076 | 0.11831 | 3.1042e-10 | 0 | 0 | 0 | 0 | 0 | 1 | -90 | 90 | -0.026902 | -0.0067444 | 0.026904 | 0.0067453
33 | 34 | 1.0716 | 0.41214 | 1.0814e-09 | 0 | 0 | 0 | 0 | 0 | 1 | -90 | 90 | 0.0031679 | 0.00079388 | -0.0031678 | -0.00079394
18 | 19 | 2.3466 | 0.90255 | 2.3682e-09 | 0 | 0 | 0 | 0 | 0 | 1 | -90 | 90 | -0.04281 | -0.010738 | 0.042858 | 0.010756
19 | 21 | 0.09913 | 0.038127 | 1.0004e-10 | 0 | 0 | 0 | 0 | 0 | 1 | -90 | 90 | -0.045774 | -0.011487 | 0.045777 | 0.011488
21 | 22 | 0.75114 | 0.2889 | 7.5803e-10 | 0 | 0 | 0 | 0 | 0 | 1 | -90 | 90 | -0.048118 | -0.012074 | 0.048137 | 0.012082
22 | 23 | 1.1267 | 0.43333 | 1.137e-09 | 0 | 0 | 0 | 0 | 0 | 1 | -90 | 90 | -0.053596 | -0.01345 | 0.053632 | 0.013463
23 | 24 | 0.047666 | 0.018333 | 4.8104e-11 | 0 | 0 | 0 | 0 | 0 | 1 | -90 | 90 | -0.056472 | -0.014175 | 0.056474 | 0.014176
24 | 25 | 1.9244 | 0.74016 | 1.9421e-09 | 0 | 0 | 0 | 0 | 0 | 1 | -90 | 90 | -0.059202 | -0.01486 | 0.059277 | 0.014888
25 | 26 | 2.2177 | 0.85297 | 2.2381e-09 | 0 | 0 | 0 | 0 | 0 | 1 | -90 | 90 | 0.0036458 | 0.00091355 | -0.0036454 | -0.00091364
25 | 27 | 1.6549 | 0.6365 | 1.6701e-09 | 0 | 0 | 0 | 0 | 0 | 1 | -90 | 90 | -0.062923 | -0.015802 | 0.062995 | 0.01583
27 | 63 | 0.36098 | 0.13884 | 3.643e-10 | 0 | 0 | 0 | 0 | 0 | 1 | -90 | 90 | -0.089899 | -0.022575 | 0.089931 | 0.022587
63 | 62 | 2.0514 | 0.78899 | 2.0702e-09 | 0 | 0 | 0 | 0 | 0 | 1 | -90 | 90 | -0.093792 | -0.023555 | 0.09399 | 0.023631
52 | 50 | 1.9552 | 0.75201 | 1.9732e-09 | 0 | 0 | 0 | 0 | 0 | 1 | -90 | 90 | -0.0023989 | -0.00060123 | 0.002399 | 0.00060108
50 | 49 | 0.64759 | 0.24907 | 1.3071e-09 | 0 | 0 | 0 | 0 | 0 | 1 | -90 | 90 | 0.18798 | 0.047436 | -0.18774 | -0.047342
50 | 36 | 0.51429 | 0.1978 | 1.038e-09 | 0 | 0 | 0 | 0 | 0 | 1 | -90 | 90 | -0.19038 | -0.048037 | 0.19058 | 0.048114
62 | 60 | 0.60788 | 0.2338 | 6.1346e-10 | 0 | 0 | 0 | 0 | 0 | 1 | -90 | 90 | -0.096711 | -0.024313 | 0.096773 | 0.024337
37 | 38 | 0.056184 | 0.021609 | 5.67e-11 | 0 | 0 | 0 | 0 | 0 | 1 | -90 | 90 | 0.0028449 | 0.00071289 | -0.0028449 | -0.0007129
38 | 39 | 1.2047 | 0.46335 | 1.2158e-09 | 0 | 0 | 0 | 0 | 0 | 1 | -90 | 90 | 0.0014226 | 0.00035642 | -0.0014226 | -0.00035653
35 | 36 | 0.87595 | 0.33691 | 1.768e-09 | 0 | 0 | 0 | 0 | 0 | 1 | -90 | 90 | 0.19393 | 0.049001 | -0.19358 | -0.048866
49 | 51 | 0.74823 | 0.28778 | 1.5102e-09 | 0 | 0 | 0 | 0 | 0 | 1 | -90 | 90 | 0.13944 | 0.035189 | -0.13928 | -0.035129
49 | 48 | 3.0047 | 1.1557 | 3.0323e-09 | 0 | 0 | 0 | 0 | 0 | 1 | -90 | 90 | 0.048304 | 0.012153 | -0.048229 | -0.012125
41 | 42 | 4.5325 | 1.7433 | 4.5741e-09 | 0 | 0 | 0 | 0 | 0 | 1 | -90 | 90 | -0.027948 | -0.0070183 | 0.027986 | 0.0070327
42 | 44 | 5.4182 | 2.0839 | 5.4679e-09 | 0 | 0 | 0 | 0 | 0 | 1 | -90 | 90 | -0.033218 | -0.008344 | 0.033283 | 0.0083684
42 | 45 | 0.23057 | 0.08868 | 2.3268e-10 | 0 | 0 | 0 | 0 | 0 | 1 | -90 | 90 | 0.0052322 | 0.0013113 | -0.0052321 | -0.0013113
44 | 46 | 0.83786 | 0.32225 | 8.4555e-10 | 0 | 0 | 0 | 0 | 0 | 1 | -90 | 90 | -0.037316 | -0.009379 | 0.037328 | 0.0093838
46 | 47 | 1.0746 | 0.4133 | 1.0844e-09 | 0 | 0 | 0 | 0 | 0 | 1 | -90 | 90 | -0.043062 | -0.010821 | 0.043083 | 0.010829
47 | 48 | 2.2803 | 0.87702 | 2.3012e-09 | 0 | 0 | 0 | 0 | 0 | 1 | -90 | 90 | -0.044821 | -0.011265 | 0.044871 | 0.011283
51 | 53 | 0.94786 | 0.36456 | 1.9131e-09 | 0 | 0 | 0 | 0 | 0 | 1 | -90 | 90 | 0.13781 | 0.034762 | -0.13762 | -0.034688
53 | 54 | 0.0040105 | 0.0015425 | 8.0945e-12 | 0 | 0 | 0 | 0 | 0 | 1 | -90 | 90 | 0.13507 | 0.034049 | -0.13507 | -0.034049
54 | 55 | 0.75315 | 0.28967 | 1.5201e-09 | 0 | 0 | 0 | 0 | 0 | 1 | -90 | 90 | 0.13273 | 0.033463 | -0.13259 | -0.033408
55 | 68 | 0.035444 | 0.013632 | 7.1539e-11 | 0 | 0 | 0 | 0 | 0 | 1 | -90 | 90 | 0.13047 | 0.032877 | -0.13047 | -0.032875
68 | 66 | 0.32655 | 0.1256 | 6.591e-10 | 0 | 0 | 0 | 0 | 0 | 1 | -90 | 90 | 0.1269 | 0.03198 | -0.12684 | -0.031958
66 | 67 | 1.5378 | 0.59146 | 1.5519e-09 | 0 | 0 | 0 | 0 | 0 | 1 | -90 | 90 | 0.0026128 | 0.00065468 | -0.0026126 | -0.00065479
66 | 64 | 0.91082 | 0.35031 | 1.8383e-09 | 0 | 0 | 0 | 0 | 0 | 1 | -90 | 90 | 0.12423 | 0.031303 | -0.12408 | -0.031245
56 | 57 | 0.52062 | 0.20024 | 1.0508e-09 | 0 | 0 | 0 | 0 | 0 | 1 | -90 | 90 | -0.11295 | -0.028422 | 0.11302 | 0.02845
56 | 58 | 0.95023 | 0.36547 | 1.9179e-09 | 0 | 0 | 0 | 0 | 0 | 1 | -90 | 90 | 0.10879 | 0.02738 | -0.10867 | -0.027334
57 | 59 | 0.064039 | 0.02463 | 1.2925e-10 | 0 | 0 | 0 | 0 | 0 | 1 | -90 | 90 | -0.11449 | -0.028819 | 0.1145 | 0.028823
58 | 60 | 1.1528 | 0.4434 | 1.1634e-09 | 0 | 0 | 0 | 0 | 0 | 1 | -90 | 90 | 0.098619 | 0.024816 | -0.098497 | -0.024769
58 | 61 | 0.35118 | 0.13507 | 3.544e-10 | 0 | 0 | 0 | 0 | 0 | 1 | -90 | 90 | 0.010048 | 0.002518 | -0.010048 | -0.0025179
59 | 65 | 1.0282 | 0.39545 | 2.0752e-09 | 0 | 0 | 0 | 0 | 0 | 1 | -90 | 90 | -0.11592 | -0.029178 | 0.11607 | 0.029236
61 | 69 | 2.0349 | 0.78264 | 2.0535e-09 | 0 | 0 | 0 | 0 | 0 | 1 | -90 | 90 | 0.0059211 | 0.0014836 | -0.0059203 | -0.0014835
65 | 64 | 0.15297 | 0.058835 | 3.0875e-10 | 0 | 0 | 0 | 0 | 0 | 1 | -90 | 90 | -0.12117 | -0.030514 | 0.12119 | 0.030523
69 | 77 | 6.7529 | 2.5973 | 6.8149e-09 | 0 | 0 | 0 | 0 | 0 | 1 | -90 | 90 | 0.0059203 | 0.0014835 | -0.0059177 | -0.0014831