## bus_data
BUS_I | BUS_TYPE | Pd | Qd | Gs | Bs | area | Vm | Va | baseKV | zone | Vmax | Vmin
1 | 1 | 0.0014095 | 0.00035325 | 0 | 0 | 1 | 0.98633 | -0.095924 | 0.4 | 1 | 1.1 | 0.9
2 | 1 | 0.0036759 | 0.00092127 | 0 | 0 | 1 | 0.98649 | -0.094792 | 0.4 | 1 | 1.1 | 0.9
3 | 1 | 0.001764 | 0.0004421 | 0 | 0 | 1 | 0.98628 | -0.096284 | 0.4 | 1 | 1.1 | 0.9
4 | 1 | 0.00069657 | 0.00017458 | 0 | 0 | 1 | 0.98677 | -0.092843 | 0.4 | 1 | 1.1 | 0.9
6 | 1 | 0.0033869 | 0.00084884 | 0 | 0 | 1 | 0.98579 | -0.099766 | 0.4 | 1 | 1.1 | 0.9
22 | 1 | 0.0023749 | 0.0005952 | 0 | 0 | 1 | 0.98747 | -0.087833 | 0.4 | 1 | 1.1 | 0.9
49 | 1 | 0 | 0 | 0 | 0 | 1 | 0.98564 | -0.10086 | 0.4 | 1 | 1.1 | 0.9
21 | 1 | 0 | 0 | 0 | 0 | 1 | 0.98772 | -0.086096 | 0.4 | 1 | 1.1 | 0.9
50 | 1 | 0.0037221 | 0.00093283 | 0 | 0 | 1 | 0.98561 | -0.10102 | 0.4 | 1 | 1.1 | 0.9
7 | 1 | 0.0020087 | 0.00050342 | 0 | 0 | 1 | 0.98734 | -0.088816 | 0.4 | 1 | 1.1 | 0.9
8 | 1 | 0.0018706 | 0.00046882 | 0 | 0 | 1 | 0.9873 | -0.089038 | 0.4 | 1 | 1.1 | 0.9
9 | 1 | 0.0020584 | 0.00051587 | 0 | 0 | 1 | 0.98742 | -0.088246 | 0.4 | 1 | 1.1 | 0.9
84 | 1 | 0.0027023 | 0.00067725 | 0 | 0 | 1 | 0.98703 | -0.09097 | 0.4 | 1 | 1.1 | 0.9
11 | 1 | 0.0018038 | 0.00045207 | 0 | 0 | 1 | 0.98746 | -0.087956 | 0.4 | 1 | 1.1 | 0.9
13 | 1 | 0.0021751 | 0.00054514 | 0 | 0 | 1 | 0.98763 | -0.086749 | 0.4 | 1 | 1.1 | 0.9
12 | 1 | 0.0015417 | 0.00038639 | 0 | 0 | 1 | 0.9917 | -0.057984 | 0.4 | 1 | 1.1 | 0.9
26 | 1 | 0.0016077 | 0.00040292 | 0 | 0 | 1 | 0.99173 | -0.057807 | 0.4 | 1 | 1.1 | 0.9
14 | 1 | 0.0017245 | 0.0004322 | 0 | 0 | 1 | 0.98782 | -0.08539 | 0.4 | 1 | 1.1 | 0.9
25 | 1 | 0.0019648 | 0.00049242 | 0 | 0 | 1 | 0.99174 | -0.057725 | 0.4 | 1 | 1.1 | 0.9
15 | 1 | 0.001716 | 0.00043007 | 0 | 0 | 1 | 0.98784 | -0.085226 | 0.4 | 1 | 1.1 | 0.9
16 | 1 | 0.0013412 | 0.00033613 | 0 | 0 | 1 | 0.98806 | -0.083643 | 0.4 | 1 | 1.1 | 0.9
17 | 1 | 0.0016481 | 0.00041306 | 0 | 0 | 1 | 0.98815 | -0.083013 | 0.4 | 1 | 1.1 | 0.9
18 | 1 | 0 | 0 | 0 | 0 | 1 | 0.98852 | -0.080443 | 0.4 | 1 | 1.1 | 0.9
24 | 1 | 0 | 0 | 0 | 0 | 1 | 0.99026 | -0.068145 | 0.4 | 1 | 1.1 | 0.9
20 | 1 | 0.0027686 | 0.00069387 | 0 | 0 | 1 | 0.98819 | -0.082741 | 0.4 | 1 | 1.1 | 0.9
40 | 1 | 0.0053336 | 0.0013367 | 0 | 0 | 1 | 0.98996 | -0.070282 | 0.4 | 1 | 1.1 | 0.9
31 | 1 | 0.0021437 | 0.00053727 | 0 | 0 | 1 | 0.99174 | -0.057667 | 0.4 | 1 | 1.1 | 0.9
19 | 1 | 0.002996 | 0.00075086 | 0 | 0 | 1 | 0.98786 | -0.085096 | 0.4 | 1 | 1.1 | 0.9
23 | 1 | 0.0051579 | 0.0012927 | 0 | 0 | 1 | 0.98736 | -0.088609 | 0.4 | 1 | 1.1 | 0.9
51 | 1 | 0.0035742 | 0.00089578 | 0 | 0 | 1 | 0.98733 | -0.088869 | 0.4 | 1 | 1.1 | 0.9
52 | 1 | 0.0062423 | 0.0015645 | 0 | 0 | 1 | 0.98724 | -0.089497 | 0.4 | 1 | 1.1 | 0.9
60 | 1 | 0.0034773 | 0.00087149 | 0 | 0 | 1 | 0.98995 | -0.070308 | 0.4 | 1 | 1.1 | 0.9
29 | 1 | 0 | 0 | 0 | 0 | 1 | 0.99201 | -0.055828 | 0.4 | 1 | 1.1 | 0.9
27 | 1 | 0.0016775 | 0.00042042 | 0 | 0 | 1 | 0.99179 | -0.057355 | 0.4 | 1 | 1.1 | 0.9
28 | 1 | 0.0022131 | 0.00055465 | 0 | 0 | 1 | 0.99189 | -0.056668 | 0.4 | 1 | 1.1 | 0.9
30 | 1 | 0.0027892 | 0.00069903 | 0 | 0 | 1 | 0.9932 | -0.047442 | 0.4 | 1 | 1.1 | 0.9
37 | 1 | 0.0024874 | 0.00062341 | 0 | 0 | 1 | 0.99426 | -0.040009 | 0.4 | 1 | 1.1 | 0.9
36 | 1 | 0.002346 | 0.00058797 | 0 | 0 | 1 | 0.9957 | -0.029971 | 0.4 | 1 | 1.1 | 0.9
32 | 1 | 0.002813 | 0.00070501 | 0 | 0 | 1 | 0.99533 | -0.032528 | 0.4 | 1 | 1.1 | 0.9
33 | 1 | 0.0035043 | 0.00087826 | 0 | 0 | 1 | 0.99539 | -0.032128 | 0.4 | 1 | 1.1 | 0.9
34 | 1 | 0.005807 | 0.0014554 | 0 | 0 | 1 | 0.99606 | -0.027473 | 0.4 | 1 | 1.1 | 0.9
78 | 1 | 0.0059156 | 0.0014826 | 0 | 0 | 1 | 0.99056 | -0.066108 | 0.4 | 1 | 1.1 | 0.9
35 | 1 | 0.0026381 | 0.00066118 | 0 | 0 | 1 | 0.99686 | -0.021816 | 0.4 | 1 | 1.1 | 0.9
79 | 1 | 0.0036908 | 0.000925 | 0 | 0 | 1 | 0.98997 | -0.070283 | 0.4 | 1 | 1.1 | 0.9
80 | 1 | 0.0048372 | 0.0012123 | 0 | 0 | 1 | 0.9897 | -0.072137 | 0.4 | 1 | 1.1 | 0.9
81 | 1 | 0.0058146 | 0.0014573 | 0 | 0 | 1 | 0.98925 | -0.075347 | 0.4 | 1 | 1.1 | 0.9
41 | 1 | 0.003654 | 0.00091579 | 0 | 0 | 1 | 0.99702 | -0.020733 | 0.4 | 1 | 1.1 | 0.9
82 | 1 | 0.0039406 | 0.00098761 | 0 | 0 | 1 | 0.98905 | -0.076791 | 0.4 | 1 | 1.1 | 0.9
39 | 1 | 0 | 0 | 0 | 0 | 1 | 0.99708 | -0.020326 | 0.4 | 1 | 1.1 | 0.9
83 | 1 | 0.0057052 | 0.0014299 | 0 | 0 | 1 | 0.98891 | -0.07773 | 0.4 | 1 | 1.1 | 0.9
38 | 1 | 0.0014179 | 0.00035536 | 0 | 0 | 1 | 0.99589 | -0.028615 | 0.4 | 1 | 1.1 | 0.9
42 | 1 | 0.0038527 | 0.00096557 | 0 | 0 | 1 | 0.99788 | -0.014761 | 0.4 | 1 | 1.1 | 0.9
43 | 1 | 0.0022964 | 0.00057554 | 0 | 0 | 1 | 0.99898 | -0.0071138 | 0.4 | 1 | 1.1 | 0.9
61 | 1 | 0.0040342 | 0.0010111 | 0 | 0 | 1 | 0.98983 | -0.071169 | 0.4 | 1 | 1.1 | 0.9
44 | 1 | 0.0040454 | 0.0010139 | 0 | 0 | 1 | 0.99946 | -0.0037802 | 0.4 | 1 | 1.1 | 0.9
47 | 3 | 0.0023977 | 0.00060093 | 0 | 0 | 1 | 1 | 0 | 0.4 | 1 | 1.1 | 0.9
45 | 1 | 0.0073362 | 0.0018386 | 0 | 0 | 1 | 0.9998 | -0.0014267 | 0.4 | 1 | 1.1 | 0.9
46 | 1 | 0.003407 | 0.00085389 | 0 | 0 | 1 | 0.99924 | -0.0053231 | 0.4 | 1 | 1.1 | 0.9
48 | 1 | 0.002074 | 0.00051979 | 0 | 0 | 1 | 0.99877 | -0.0086185 | 0.4 | 1 | 1.1 | 0.9
77 | 1 | 0.0021797 | 0.00054629 | 0 | 0 | 1 | 0.9986 | -0.0097997 | 0.4 | 1 | 1.1 | 0.9
76 | 1 | 0.0020981 | 0.00052583 | 0 | 0 | 1 | 0.99841 | -0.011138 | 0.4 | 1 | 1.1 | 0.9
58 | 1 | 0.001643 | 0.00041178 | 0 | 0 | 1 | 0.98554 | -0.10153 | 0.4 | 1 | 1.1 | 0.9
59 | 1 | 0.00189 | 0.00047369 | 0 | 0 | 1 | 0.98553 | -0.1016 | 0.4 | 1 | 1.1 | 0.9
53 | 1 | 0 | 0 | 0 | 0 | 1 | 0.99517 | -0.03389 | 0.4 | 1 | 1.1 | 0.9
54 | 1 | 0.0021807 | 0.00054653 | 0 | 0 | 1 | 0.99513 | -0.03415 | 0.4 | 1 | 1.1 | 0.9
55 | 1 | 0.0052826 | 0.0013239 | 0 | 0 | 1 | 0.9953 | -0.032938 | 0.4 | 1 | 1.1 | 0.9
56 | 1 | 0.0030743 | 0.0007705 | 0 | 0 | 1 | 0.99503 | -0.034855 | 0.4 | 1 | 1.1 | 0.9
67 | 1 | 0.0021197 | 0.00053126 | 0 | 0 | 1 | 0.99545 | -0.031863 | 0.4 | 1 | 1.1 | 0.9
57 | 1 | 0.0023229 | 0.00058216 | 0 | 0 | 1 | 0.99498 | -0.035165 | 0.4 | 1 | 1.1 | 0.9
65 | 1 | 0.002201 | 0.00055163 | 0 | 0 | 1 | 0.9955 | -0.03157 | 0.4 | 1 | 1.1 | 0.9
62 | 1 | 0.0025211 | 0.00063185 | 0 | 0 | 1 | 0.98982 | -0.07121 | 0.4 | 1 | 1.1 | 0.9
63 | 1 | 0 | 0 | 0 | 0 | 1 | 0.99636 | -0.025511 | 0.4 | 1 | 1.1 | 0.9
69 | 1 | 0 | 0 | 0 | 0 | 1 | 0.99649 | -0.02455 | 0.4 | 1 | 1.1 | 0.9
68 | 1 | 0.0020334 | 0.00050963 | 0 | 0 | 1 | 0.99618 | -0.026736 | 0.4 | 1 | 1.1 | 0.9
72 | 1 | 0.0043877 | 0.0010997 | 0 | 0 | 1 | 0.99704 | -0.020739 | 0.4 | 1 | 1.1 | 0.9
71 | 1 | 0.0030892 | 0.00077422 | 0 | 0 | 1 | 0.99636 | -0.02552 | 0.4 | 1 | 1.1 | 0.9
66 | 1 | 0.0024639 | 0.00061751 | 0 | 0 | 1 | 0.99582 | -0.029258 | 0.4 | 1 | 1.1 | 0.9
64 | 1 | 0.0036388 | 0.00091197 | 0 | 0 | 1 | 0.99575 | -0.029744 | 0.4 | 1 | 1.1 | 0.9
75 | 1 | 0 | 0 | 0 | 0 | 1 | 0.99771 | -0.016029 | 0.4 | 1 | 1.1 | 0.9
70 | 1 | 0.0031064 | 0.00077853 | 0 | 0 | 1 | 0.99633 | -0.025705 | 0.4 | 1 | 1.1 | 0.9
74 | 1 | 0.0045571 | 0.0011421 | 0 | 0 | 1 | 0.99764 | -0.016513 | 0.4 | 1 | 1.1 | 0.9
73 | 1 | 0.0024314 | 0.00060937 | 0 | 0 | 1 | 0.99758 | -0.016911 | 0.4 | 1 | 1.1 | 0.9

## generator_data
GEN_BUS | PG | QG | QMAX | QMIN | VG | MBASE | GEN_STATUS | PMAX | PMIN
47 | 0.21842 | 0.054947 | 10 | -10 | 1 | 100 | 1 | 10 | 0

## branch_data
F_BUS | T_BUS | BR_R | BR_X | BR_B | RATE_A | RATE_B | RATE_C | TAP | SHIFT | BR_STATUS | ANGMIN | ANGMAX | P_in | Q_in | P_out | Q_out
1 | 2 | 1.0382 | 0.39933 | 1.0478e-09 | 0 | 0 | 0 | 0 | 0 | 1 | -90 | 90 | -0.013823 | -0.0034644 | 0.013825 | 0.0034651
1 | 3 | 0.36748 | 0.14134 | 3.7085e-10 | 0 | 0 | 0 | 0 | 0 | 1 | -90 | 90 | 0.012413 | 0.0031112 | -0.012413 | -0.003111
2 | 4 | 1.4117 | 0.54298 | 1.4247e-09 | 0 | 0 | 0 | 0 | 0 | 1 | -90 | 90 | -0.017501 | -0.0043864 | 0.017506 | 0.0043881
3 | 6 | 4.1421 | 1.5931 | 4.1801e-09 | 0 | 0 | 0 | 0 | 0 | 1 | -90 | 90 | 0.010649 | 0.0026689 | -0.010644 | -0.0026673
4 | 22 | 3.4944 | 1.344 | 3.5265e-09 | 0 | 0 | 0 | 0 | 0 | 1 | -90 | 90 | -0.018202 | -0.0045627 | 0.018215 | 0.0045672
6 | 49 | 1.9046 | 0.73254 | 1.9221e-09 | 0 | 0 | 0 | 0 | 0 | 1 | -90 | 90 | 0.0072566 | 0.0018184 | -0.0072555 | -0.0018182
22 | 21 | 1.0726 | 0.41255 | 1.0825e-09 | 0 | 0 | 0 | 0 | 0 | 1 | -90 | 90 | -0.02059 | -0.0051624 | 0.020595 | 0.0051642
49 | 50 | 0.28087 | 0.10803 | 2.8345e-10 | 0 | 0 | 0 | 0 | 0 | 1 | -90 | 90 | 0.0072555 | 0.0018182 | -0.0072553 | -0.0018182
21 | 23 | 2.1316 | 0.81984 | 2.1512e-09 | 0 | 0 | 0 | 0 | 0 | 1 | -90 | 90 | 0.01498 | 0.0037549 | -0.014975 | -0.0037531
21 | 19 | 0.35755 | 0.13752 | 3.6083e-10 | 0 | 0 | 0 | 0 | 0 | 1 | -90 | 90 | -0.035575 | -0.0089191 | 0.03558 | 0.008921
50 | 58 | 1.8312 | 0.7043 | 1.848e-09 | 0 | 0 | 0 | 0 | 0 | 1 | -90 | 90 | 0.0035333 | 0.00088534 | -0.003533 | -0.00088542
7 | 8 | 0.61446 | 0.23633 | 6.201e-10 | 0 | 0 | 0 | 0 | 0 | 1 | -90 | 90 | 0.0045737 | 0.0011455 | -0.0045736 | -0.0011455
7 | 9 | 1.099 | 0.4227 | 1.1091e-09 | 0 | 0 | 0 | 0 | 0 | 1 | -90 | 90 | -0.0065824 | -0.0016489 | 0.0065829 | 0.001649
8 | 84 | 9.0683 | 3.4878 | 9.1515e-09 | 0 | 0 | 0 | 0 | 0 | 1 | -90 | 90 | 0.002703 | 0.00067664 | -0.0027022 | -0.00067725
9 | 11 | 0.4262 | 0.16392 | 4.3011e-10 | 0 | 0 | 0 | 0 | 0 | 1 | -90 | 90 | -0.0086413 | -0.0021648 | 0.0086416 | 0.0021649
11 | 13 | 1.4665 | 0.56404 | 1.48e-09 | 0 | 0 | 0 | 0 | 0 | 1 | -90 | 90 | -0.010445 | -0.002617 | 0.010447 | 0.0026175
13 | 14 | 1.3672 | 0.52586 | 1.3798e-09 | 0 | 0 | 0 | 0 | 0 | 1 | -90 | 90 | -0.012622 | -0.0031627 | 0.012625 | 0.0031634
12 | 26 | 1.4722 | 0.56625 | 1.4857e-09 | 0 | 0 | 0 | 0 | 0 | 1 | -90 | 90 | -0.0015417 | -0.00038639 | 0.0015417 | 0.00038626
26 | 25 | 0.3337 | 0.12834 | 3.3676e-10 | 0 | 0 | 0 | 0 | 0 | 1 | -90 | 90 | -0.0031494 | -0.00078918 | 0.0031494 | 0.00078916
14 | 15 | 0.14537 | 0.055912 | 1.467e-10 | 0 | 0 | 0 | 0 | 0 | 1 | -90 | 90 | -0.014349 | -0.0035956 | 0.014349 | 0.0035957
25 | 27 | 0.92698 | 0.35653 | 9.3549e-10 | 0 | 0 | 0 | 0 | 0 | 1 | -90 | 90 | -0.0051142 | -0.0012816 | 0.0051145 | 0.0012816
15 | 16 | 1.2527 | 0.4818 | 1.2642e-09 | 0 | 0 | 0 | 0 | 0 | 1 | -90 | 90 | -0.016065 | -0.0040258 | 0.016069 | 0.004027
16 | 17 | 0.45969 | 0.17681 | 4.6391e-10 | 0 | 0 | 0 | 0 | 0 | 1 | -90 | 90 | -0.01741 | -0.0043632 | 0.017412 | 0.0043637
17 | 18 | 1.7154 | 0.65977 | 1.7311e-09 | 0 | 0 | 0 | 0 | 0 | 1 | -90 | 90 | -0.01906 | -0.0047768 | 0.019067 | 0.0047792
18 | 24 | 2.597 | 0.99885 | 2.6208e-09 | 0 | 0 | 0 | 0 | 0 | 1 | -90 | 90 | -0.060437 | -0.015155 | 0.06054 | 0.015194
18 | 20 | 0.70752 | 0.27212 | 7.1401e-10 | 0 | 0 | 0 | 0 | 0 | 1 | -90 | 90 | 0.04137 | 0.010375 | -0.041357 | -0.01037
24 | 40 | 1.7748 | 0.68263 | 1.7911e-09 | 0 | 0 | 0 | 0 | 0 | 1 | -90 | 90 | 0.015371 | 0.0038528 | -0.015367 | -0.0038512
24 | 31 | 1.7696 | 0.6806 | 1.7858e-09 | 0 | 0 | 0 | 0 | 0 | 1 | -90 | 90 | -0.075911 | -0.019047 | 0.076022 | 0.019089
20 | 19 | 0.77687 | 0.2988 | 7.84e-10 | 0 | 0 | 0 | 0 | 0 | 1 | -90 | 90 | 0.038589 | 0.0096766 | -0.038576 | -0.0096718
40 | 60 | 0.033107 | 0.012733 | 3.3411e-11 | 0 | 0 | 0 | 0 | 0 | 1 | -90 | 90 | 0.010033 | 0.0025145 | -0.010033 | -0.0025145
31 | 29 | 0.30246 | 0.11633 | 3.0523e-10 | 0 | 0 | 0 | 0 | 0 | 1 | -90 | 90 | -0.078166 | -0.019626 | 0.078186 | 0.019634
23 | 51 | 0.33561 | 0.12908 | 3.3869e-10 | 0 | 0 | 0 | 0 | 0 | 1 | -90 | 90 | 0.0098174 | 0.0024604 | -0.009817 | -0.0024603
51 | 52 | 1.2771 | 0.49118 | 1.2888e-09 | 0 | 0 | 0 | 0 | 0 | 1 | -90 | 90 | 0.0062428 | 0.0015646 | -0.0062423 | -0.0015645
60 | 61 | 1.6778 | 0.64531 | 1.6932e-09 | 0 | 0 | 0 | 0 | 0 | 1 | -90 | 90 | 0.0065561 | 0.001643 | -0.0065553 | -0.0016429
29 | 30 | 1.2385 | 0.47635 | 1.2499e-09 | 0 | 0 | 0 | 0 | 0 | 1 | -90 | 90 | -0.087193 | -0.021891 | 0.087294 | 0.02193
29 | 28 | 1.1942 | 0.4593 | 1.2051e-09 | 0 | 0 | 0 | 0 | 0 | 1 | -90 | 90 | 0.0090068 | 0.0022571 | -0.0090057 | -0.0022568
27 | 28 | 1.2962 | 0.49853 | 1.3081e-09 | 0 | 0 | 0 | 0 | 0 | 1 | -90 | 90 | -0.006792 | -0.001702 | 0.0067926 | 0.0017021
30 | 37 | 1.0659 | 0.40997 | 1.0757e-09 | 0 | 0 | 0 | 0 | 0 | 1 | -90 | 90 | -0.090083 | -0.022629 | 0.090177 | 0.022665
37 | 36 | 1.4042 | 0.54009 | 1.4171e-09 | 0 | 0 | 0 | 0 | 0 | 1 | -90 | 90 | -0.092664 | -0.023288 | 0.092794 | 0.023338
36 | 38 | 0.18526 | 0.071255 | 1.8696e-10 | 0 | 0 | 0 | 0 | 0 | 1 | -90 | 90 | -0.09514 | -0.023926 | 0.095158 | 0.023933
32 | 33 | 1.8344 | 0.70554 | 1.8512e-09 | 0 | 0 | 0 | 0 | 0 | 1 | -90 | 90 | -0.002813 | -0.00070501 | 0.0028132 | 0.00070489
33 | 34 | 1.6588 | 0.63801 | 1.6741e-09 | 0 | 0 | 0 | 0 | 0 | 1 | -90 | 90 | -0.036392 | -0.0091408 | 0.036415 | 0.0091497
33 | 78 | 14.5874 | 5.6105 | 1.4721e-08 | 0 | 0 | 0 | 0 | 0 | 1 | -90 | 90 | 0.030074 | 0.0075577 | -0.029933 | -0.0075047
34 | 35 | 1.74 | 0.66923 | 1.756e-09 | 0 | 0 | 0 | 0 | 0 | 1 | -90 | 90 | -0.042222 | -0.010605 | 0.042256 | 0.010618
78 | 79 | 2.2226 | 0.85483 | 2.2429e-09 | 0 | 0 | 0 | 0 | 0 | 1 | -90 | 90 | 0.024017 | 0.0060221 | -0.024003 | -0.006017
35 | 41 | 0.31347 | 0.12057 | 3.1635e-10 | 0 | 0 | 0 | 0 | 0 | 1 | -90 | 90 | -0.044894 | -0.011279 | 0.044901 | 0.011281
79 | 80 | 1.1655 | 0.44827 | 1.1762e-09 | 0 | 0 | 0 | 0 | 0 | 1 | -90 | 90 | 0.020312 | 0.005092 | -0.020307 | -0.0050901
80 | 81 | 2.6475 | 1.0183 | 2.6718e-09 | 0 | 0 | 0 | 0 | 0 | 1 | -90 | 90 | 0.01547 | 0.0038778 | -0.015463 | -0.0038754
81 | 82 | 1.9065 | 0.73329 | 1.924e-09 | 0 | 0 | 0 | 0 | 0 | 1 | -90 | 90 | 0.0096485 | 0.0024181 | -0.0096466 | -0.0024176
41 | 39 | 0.10912 | 0.04197 | 1.1012e-10 | 0 | 0 | 0 | 0 | 0 | 1 | -90 | 90 | -0.048555 | -0.012197 | 0.048557 | 0.012198
82 | 83 | 2.0985 | 0.80713 | 2.1178e-09 | 0 | 0 | 0 | 0 | 0 | 1 | -90 | 90 | 0.005706 | 0.0014299 | -0.0057052 | -0.0014299
39 | 42 | 0.49986 | 0.19225 | 1.0089e-09 | 0 | 0 | 0 | 0 | 0 | 1 | -90 | 90 | -0.14524 | -0.036529 | 0.14536 | 0.036573
39 | 38 | 1.1174 | 0.42975 | 1.1276e-09 | 0 | 0 | 0 | 0 | 0 | 1 | -90 | 90 | 0.096687 | 0.024331 | -0.096576 | -0.024288
42 | 43 | 0.67025 | 0.25779 | 1.3528e-09 | 0 | 0 | 0 | 0 | 0 | 1 | -90 | 90 | -0.14921 | -0.037538 | 0.14937 | 0.037599
43 | 44 | 0.28817 | 0.11084 | 5.8163e-10 | 0 | 0 | 0 | 0 | 0 | 1 | -90 | 90 | -0.15167 | -0.038175 | 0.15174 | 0.038202
61 | 62 | 0.20448 | 0.078647 | 2.0636e-10 | 0 | 0 | 0 | 0 | 0 | 1 | -90 | 90 | 0.0025211 | 0.00063183 | -0.0025211 | -0.00063185
44 | 47 | 0.31856 | 0.12252 | 6.4296e-10 | 0 | 0 | 0 | 0 | 0 | 1 | -90 | 90 | -0.15578 | -0.039216 | 0.15586 | 0.039248
47 | 45 | 0.30965 | 0.1191 | 3.1249e-10 | 0 | 0 | 0 | 0 | 0 | 1 | -90 | 90 | 0.06016 | 0.015099 | -0.060148 | -0.015094
45 | 46 | 0.96277 | 0.3703 | 9.716e-10 | 0 | 0 | 0 | 0 | 0 | 1 | -90 | 90 | 0.052812 | 0.013255 | -0.052783 | -0.013245
46 | 48 | 0.86967 | 0.33449 | 8.7765e-10 | 0 | 0 | 0 | 0 | 0 | 1 | -90 | 90 | 0.049376 | 0.012391 | -0.049354 | -0.012382
48 | 77 | 0.32525 | 0.12509 | 3.2823e-10 | 0 | 0 | 0 | 0 | 0 | 1 | -90 | 90 | 0.04728 | 0.011862 | -0.047272 | -0.011859
77 | 76 | 0.38627 | 0.14857 | 3.8982e-10 | 0 | 0 | 0 | 0 | 0 | 1 | -90 | 90 | 0.045092 | 0.011313 | -0.045084 | -0.01131
76 | 75 | 1.4789 | 0.56882 | 1.4925e-09 | 0 | 0 | 0 | 0 | 0 | 1 | -90 | 90 | 0.042986 | 0.010784 | -0.042957 | -0.010773
58 | 59 | 0.48302 | 0.18578 | 4.8746e-10 | 0 | 0 | 0 | 0 | 0 | 1 | -90 | 90 | 0.00189 | 0.00047365 | -0.00189 | -0.00047369
53 | 54 | 0.44406 | 0.17079 | 4.4814e-10 | 0 | 0 | 0 | 0 | 0 | 1 | -90 | 90 | 0.0075788 | 0.0018992 | -0.0075785 | -0.0018991
53 | 55 | 1.6187 | 0.62257 | 1.6335e-09 | 0 | 0 | 0 | 0 | 0 | 1 | -90 | 90 | -0.0075788 | -0.0018992 | 0.0075798 | 0.0018994
54 | 56 | 1.6834 | 0.64748 | 1.6989e-09 | 0 | 0 | 0 | 0 | 0 | 1 | -90 | 90 | 0.0053978 | 0.0013526 | -0.0053973 | -0.0013525
55 | 67 | 1.079 | 0.41501 | 1.0889e-09 | 0 | 0 | 0 | 0 | 0 | 1 | -90 | 90 | -0.012862 | -0.0032233 | 0.012864 | 0.0032239
56 | 57 | 1.7217 | 0.66218 | 1.7375e-09 | 0 | 0 | 0 | 0 | 0 | 1 | -90 | 90 | 0.002323 | 0.00058203 | -0.0023229 | -0.00058216
67 | 65 | 0.25216 | 0.096983 | 2.5447e-10 | 0 | 0 | 0 | 0 | 0 | 1 | -90 | 90 | -0.014984 | -0.0037552 | 0.014985 | 0.0037554
65 | 64 | 1.372 | 0.5277 | 1.3846e-09 | 0 | 0 | 0 | 0 | 0 | 1 | -90 | 90 | -0.017186 | -0.004307 | 0.01719 | 0.0043086
63 | 69 | 0.49049 | 0.18865 | 4.9499e-10 | 0 | 0 | 0 | 0 | 0 | 1 | -90 | 90 | -0.02534 | -0.0063528 | 0.025343 | 0.006354
63 | 68 | 0.62524 | 0.24048 | 6.3098e-10 | 0 | 0 | 0 | 0 | 0 | 1 | -90 | 90 | 0.02534 | 0.0063528 | -0.025336 | -0.0063512
69 | 72 | 1.5644 | 0.60171 | 1.5788e-09 | 0 | 0 | 0 | 0 | 0 | 1 | -90 | 90 | -0.03154 | -0.0079068 | 0.031556 | 0.0079131
69 | 71 | 2.0232 | 0.77814 | 2.0417e-09 | 0 | 0 | 0 | 0 | 0 | 1 | -90 | 90 | 0.0061965 | 0.0015528 | -0.0061956 | -0.0015527
68 | 66 | 1.3993 | 0.53819 | 1.4121e-09 | 0 | 0 | 0 | 0 | 0 | 1 | -90 | 90 | 0.023302 | 0.0058415 | -0.023294 | -0.0058386
72 | 75 | 1.6997 | 0.65371 | 1.7153e-09 | 0 | 0 | 0 | 0 | 0 | 1 | -90 | 90 | -0.035944 | -0.0090127 | 0.035968 | 0.0090216
71 | 70 | 0.77324 | 0.2974 | 7.8033e-10 | 0 | 0 | 0 | 0 | 0 | 1 | -90 | 90 | 0.0031065 | 0.00077848 | -0.0031064 | -0.00077853
66 | 64 | 0.30144 | 0.11594 | 3.042e-10 | 0 | 0 | 0 | 0 | 0 | 1 | -90 | 90 | 0.02083 | 0.005221 | -0.020829 | -0.0052205
75 | 74 | 0.89879 | 0.34569 | 9.0704e-10 | 0 | 0 | 0 | 0 | 0 | 1 | -90 | 90 | 0.0069891 | 0.0017514 | -0.0069886 | -0.0017513
74 | 73 | 2.1207 | 0.81565 | 2.1402e-09 | 0 | 0 | 0 | 0 | 0 | 1 | -90 | 90 | 0.0024315 | 0.00060921 | -0.0024314 | -0.00060937