## bus_data
BUS_I | BUS_TYPE | Pd | Qd | Gs | Bs | area | Vm | Va | baseKV | zone | Vmax | Vmin
1 | 1 | 0.011093 | 0.0027803 | 0 | 0 | 1 | 0.9742 | -0.18134 | 0.4 | 1 | 1.1 | 0.9
2 | 1 | 0 | 0 | 0 | 0 | 1 | 0.97477 | -0.17722 | 0.4 | 1 | 1.1 | 0.9
3 | 1 | 0 | 0 | 0 | 0 | 1 | 0.9735 | -0.18634 | 0.4 | 1 | 1.1 | 0.9
4 | 1 | 0.022009 | 0.0055159 | 0 | 0 | 1 | 0.97572 | -0.1704 | 0.4 | 1 | 1.1 | 0.9
7 | 1 | 0.0046948 | 0.0011766 | 0 | 0 | 1 | 0.9724 | -0.19423 | 0.4 | 1 | 1.1 | 0.9
5 | 1 | 0.0076086 | 0.0019069 | 0 | 0 | 1 | 0.97322 | -0.18834 | 0.4 | 1 | 1.1 | 0.9
47 | 1 | 0.0040236 | 0.0010084 | 0 | 0 | 1 | 0.97706 | -0.16086 | 0.4 | 1 | 1.1 | 0.9
8 | 1 | 0 | 0 | 0 | 0 | 1 | 0.97218 | -0.19586 | 0.4 | 1 | 1.1 | 0.9
45 | 1 | 0.004557 | 0.0011421 | 0 | 0 | 1 | 0.9773 | -0.15916 | 0.4 | 1 | 1.1 | 0.9
48 | 1 | 0.0060527 | 0.0015169 | 0 | 0 | 1 | 0.97184 | -0.19827 | 0.4 | 1 | 1.1 | 0.9
46 | 1 | 0 | 0 | 0 | 0 | 1 | 0.97159 | -0.20012 | 0.4 | 1 | 1.1 | 0.9
35 | 1 | 0 | 0 | 0 | 0 | 1 | 0.98115 | -0.1317 | 0.4 | 1 | 1.1 | 0.9
43 | 1 | 0.026594 | 0.0066652 | 0 | 0 | 1 | 0.97795 | -0.15452 | 0.4 | 1 | 1.1 | 0.9
34 | 1 | 0 | 0 | 0 | 0 | 1 | 0.98527 | -0.10257 | 0.4 | 1 | 1.1 | 0.9
50 | 1 | 0.006151 | 0.0015416 | 0 | 0 | 1 | 0.97111 | -0.20352 | 0.4 | 1 | 1.1 | 0.9
49 | 1 | 0.0046189 | 0.0011576 | 0 | 0 | 1 | 0.97118 | -0.20308 | 0.4 | 1 | 1.1 | 0.9
10 | 1 | 0.0048299 | 0.0012105 | 0 | 0 | 1 | 0.99419 | -0.040148 | 0.4 | 1 | 1.1 | 0.9
11 | 1 | 0 | 0 | 0 | 0 | 1 | 0.99345 | -0.045354 | 0.4 | 1 | 1.1 | 0.9
12 | 1 | 0 | 0 | 0 | 0 | 1 | 0.99571 | -0.029646 | 0.4 | 1 | 1.1 | 0.9
13 | 1 | 0.0053093 | 0.0013306 | 0 | 0 | 1 | 0.9933 | -0.046367 | 0.4 | 1 | 1.1 | 0.9
14 | 1 | 0.0028698 | 0.00071923 | 0 | 0 | 1 | 0.99274 | -0.050299 | 0.4 | 1 | 1.1 | 0.9
15 | 1 | 0.0048333 | 0.0012113 | 0 | 0 | 1 | 0.99569 | -0.029775 | 0.4 | 1 | 1.1 | 0.9
16 | 1 | 0.0061711 | 0.0015466 | 0 | 0 | 1 | 0.99747 | -0.017426 | 0.4 | 1 | 1.1 | 0.9
23 | 1 | 0 | 0 | 0 | 0 | 1 | 0.99137 | -0.05985 | 0.4 | 1 | 1.1 | 0.9
29 | 1 | 0.0035516 | 0.00089013 | 0 | 0 | 1 | 0.99896 | -0.0071558 | 0.4 | 1 | 1.1 | 0.9
28 | 1 | 0 | 0 | 0 | 0 | 1 | 0.9903 | -0.067313 | 0.4 | 1 | 1.1 | 0.9
19 | 1 | 0 | 0 | 0 | 0 | 1 | 0.99129 | -0.060371 | 0.4 | 1 | 1.1 | 0.9
27 | 1 | 0 | 0 | 0 | 0 | 1 | 0.99923 | -0.0052797 | 0.4 | 1 | 1.1 | 0.9
17 | 1 | 0.0028423 | 0.00071236 | 0 | 0 | 1 | 0.99112 | -0.061601 | 0.4 | 1 | 1.1 | 0.9
18 | 1 | 0 | 0 | 0 | 0 | 1 | 0.99106 | -0.062018 | 0.4 | 1 | 1.1 | 0.9
21 | 1 | 0.0045156 | 0.0011317 | 0 | 0 | 1 | 0.99102 | -0.062333 | 0.4 | 1 | 1.1 | 0.9
22 | 1 | 0.0042326 | 0.0010608 | 0 | 0 | 1 | 0.98742 | -0.087543 | 0.4 | 1 | 1.1 | 0.9
40 | 1 | 0.0086794 | 0.0021753 | 0 | 0 | 1 | 0.98742 | -0.087504 | 0.4 | 1 | 1.1 | 0.9
39 | 1 | 0 | 0 | 0 | 0 | 1 | 0.98766 | -0.085803 | 0.4 | 1 | 1.1 | 0.9
31 | 1 | 0.005343 | 0.0013391 | 0 | 0 | 1 | 0.98912 | -0.0756 | 0.4 | 1 | 1.1 | 0.9
26 | 1 | 0.009143 | 0.0022914 | 0 | 0 | 1 | 0.99024 | -0.067742 | 0.4 | 1 | 1.1 | 0.9
41 | 1 | 0.0071288 | 0.0017866 | 0 | 0 | 1 | 0.98662 | -0.093129 | 0.4 | 1 | 1.1 | 0.9
38 | 1 | 0 | 0 | 0 | 0 | 1 | 0.98803 | -0.083188 | 0.4 | 1 | 1.1 | 0.9
30 | 3 | 0.0034024 | 0.00085273 | 0 | 0 | 1 | 1 | 0 | 0.4 | 1 | 1.1 | 0.9
37 | 1 | 0 | 0 | 0 | 0 | 1 | 0.98719 | -0.089135 | 0.4 | 1 | 1.1 | 0.9
33 | 1 | 0.014698 | 0.0036837 | 0 | 0 | 1 | 0.98663 | -0.093075 | 0.4 | 1 | 1.1 | 0.9
36 | 1 | 0.0088615 | 0.0022209 | 0 | 0 | 1 | 0.98693 | -0.090966 | 0.4 | 1 | 1.1 | 0.9
42 | 1 | 0.0040485 | 0.0010146 | 0 | 0 | 1 | 0.97785 | -0.15522 | 0.4 | 1 | 1.1 | 0.9
44 | 1 | 0 | 0 | 0 | 0 | 1 | 0.9775 | -0.15771 | 0.4 | 1 | 1.1 | 0.9

## generator_data
GEN_BUS | PG | QG | QMAX | QMIN | VG | MBASE | GEN_STATUS | PMAX | PMIN
30 | 0.20124 | 0.050879 | 10 | -10 | 1 | 100 | 1 | 10 | 0

## branch_data
F_BUS | T_BUS | BR_R | BR_X | BR_B | RATE_A | RATE_B | RATE_C | TAP | SHIFT | BR_STATUS | ANGMIN | ANGMAX | P_in | Q_in | P_out | Q_out
1 | 2 | 4.5843 | 1.7632 | 4.6264e-09 | 0 | 0 | 0 | 0 | 0 | 1 | -90 | 90 | -0.011093 | -0.0027803 | 0.0111 | 0.0027823
2 | 3 | 3.8688 | 1.488 | 3.9043e-09 | 0 | 0 | 0 | 0 | 0 | 1 | -90 | 90 | 0.029205 | 0.0073283 | -0.029168 | -0.0073144
2 | 4 | 2.1007 | 0.80797 | 6.36e-09 | 0 | 0 | 0 | 0 | 0 | 1 | -90 | 90 | -0.040305 | -0.010111 | 0.040343 | 0.010125
3 | 7 | 4.5172 | 1.7374 | 4.5587e-09 | 0 | 0 | 0 | 0 | 0 | 1 | -90 | 90 | 0.021558 | 0.0054071 | -0.021534 | -0.0053984
3 | 5 | 3.2331 | 1.2435 | 3.2628e-09 | 0 | 0 | 0 | 0 | 0 | 1 | -90 | 90 | 0.0076105 | 0.0019074 | -0.0076084 | -0.0019069
4 | 47 | 1.9031 | 0.73196 | 5.7616e-09 | 0 | 0 | 0 | 0 | 0 | 1 | -90 | 90 | -0.062351 | -0.01564 | 0.062434 | 0.015672
7 | 8 | 1.1939 | 0.45921 | 1.2049e-09 | 0 | 0 | 0 | 0 | 0 | 1 | -90 | 90 | 0.016839 | 0.0042218 | -0.016835 | -0.0042205
47 | 45 | 0.3182 | 0.12238 | 9.6336e-10 | 0 | 0 | 0 | 0 | 0 | 1 | -90 | 90 | -0.066457 | -0.01668 | 0.066473 | 0.016686
8 | 48 | 1.7592 | 0.67661 | 1.7753e-09 | 0 | 0 | 0 | 0 | 0 | 1 | -90 | 90 | 0.016835 | 0.0042205 | -0.01683 | -0.0042185
45 | 44 | 0.25512 | 0.098121 | 7.7237e-10 | 0 | 0 | 0 | 0 | 0 | 1 | -90 | 90 | -0.07103 | -0.017828 | 0.071044 | 0.017834
48 | 46 | 2.1143 | 0.8132 | 2.1337e-09 | 0 | 0 | 0 | 0 | 0 | 1 | -90 | 90 | 0.010777 | 0.0027015 | -0.010775 | -0.0027007
46 | 49 | 3.3821 | 1.3008 | 3.4131e-09 | 0 | 0 | 0 | 0 | 0 | 1 | -90 | 90 | 0.010775 | 0.0027007 | -0.01077 | -0.0026993
35 | 43 | 2.8111 | 1.0812 | 8.5105e-09 | 0 | 0 | 0 | 0 | 0 | 1 | -90 | 90 | 0.10204 | 0.025649 | -0.10172 | -0.025525
35 | 34 | 3.6143 | 1.3901 | 1.0943e-08 | 0 | 0 | 0 | 0 | 0 | 1 | -90 | 90 | -0.10204 | -0.025649 | 0.10246 | 0.025808
43 | 42 | 0.11665 | 0.044867 | 3.5317e-10 | 0 | 0 | 0 | 0 | 0 | 1 | -90 | 90 | 0.075124 | 0.01886 | -0.075117 | -0.018857
34 | 41 | 1.1775 | 0.45289 | 3.5649e-09 | 0 | 0 | 0 | 0 | 0 | 1 | -90 | 90 | -0.10246 | -0.025807 | 0.10259 | 0.025859
50 | 49 | 0.87961 | 0.33831 | 8.8768e-10 | 0 | 0 | 0 | 0 | 0 | 1 | -90 | 90 | -0.0061509 | -0.0015416 | 0.0061513 | 0.0015417
10 | 11 | 0.38241 | 0.14708 | 1.1577e-09 | 0 | 0 | 0 | 0 | 0 | 1 | -90 | 90 | 0.17738 | 0.044757 | -0.17726 | -0.044708
10 | 12 | 0.75246 | 0.28941 | 2.2781e-09 | 0 | 0 | 0 | 0 | 0 | 1 | -90 | 90 | -0.18221 | -0.045968 | 0.18248 | 0.046071
11 | 13 | 2.4522 | 0.94314 | 2.4747e-09 | 0 | 0 | 0 | 0 | 0 | 1 | -90 | 90 | 0.0053101 | 0.0013307 | -0.0053093 | -0.0013306
11 | 14 | 0.37399 | 0.14384 | 1.1323e-09 | 0 | 0 | 0 | 0 | 0 | 1 | -90 | 90 | 0.17195 | 0.043377 | -0.17183 | -0.043331
12 | 15 | 0.34433 | 0.13243 | 3.4749e-10 | 0 | 0 | 0 | 0 | 0 | 1 | -90 | 90 | 0.0048334 | 0.0012113 | -0.0048333 | -0.0012113
12 | 16 | 0.85545 | 0.32902 | 2.5899e-09 | 0 | 0 | 0 | 0 | 0 | 1 | -90 | 90 | -0.18732 | -0.047282 | 0.18764 | 0.047406
14 | 23 | 0.7334 | 0.28208 | 2.2204e-09 | 0 | 0 | 0 | 0 | 0 | 1 | -90 | 90 | 0.16896 | 0.042612 | -0.16873 | -0.042525
16 | 29 | 0.69796 | 0.26845 | 2.1131e-09 | 0 | 0 | 0 | 0 | 0 | 1 | -90 | 90 | -0.19381 | -0.048952 | 0.19409 | 0.04906
23 | 28 | 0.59796 | 0.22998 | 1.8103e-09 | 0 | 0 | 0 | 0 | 0 | 1 | -90 | 90 | 0.16137 | 0.040681 | -0.1612 | -0.040616
23 | 19 | 0.90519 | 0.34815 | 9.135e-10 | 0 | 0 | 0 | 0 | 0 | 1 | -90 | 90 | 0.0073602 | 0.0018444 | -0.0073596 | -0.0018443
29 | 27 | 0.1254 | 0.04823 | 3.7965e-10 | 0 | 0 | 0 | 0 | 0 | 1 | -90 | 90 | -0.19764 | -0.04995 | 0.19769 | 0.04997
28 | 31 | 0.7028 | 0.27031 | 2.1277e-09 | 0 | 0 | 0 | 0 | 0 | 1 | -90 | 90 | 0.15206 | 0.038325 | -0.15188 | -0.038257
28 | 26 | 0.59929 | 0.23049 | 6.0478e-10 | 0 | 0 | 0 | 0 | 0 | 1 | -90 | 90 | 0.0091435 | 0.0022916 | -0.009143 | -0.0022914
19 | 17 | 2.1397 | 0.82296 | 2.1593e-09 | 0 | 0 | 0 | 0 | 0 | 1 | -90 | 90 | 0.0073596 | 0.0018443 | -0.0073584 | -0.001844
27 | 30 | 0.35325 | 0.13586 | 1.0695e-09 | 0 | 0 | 0 | 0 | 0 | 1 | -90 | 90 | -0.19769 | -0.04997 | 0.19784 | 0.050027
17 | 18 | 1.1792 | 0.45356 | 1.1901e-09 | 0 | 0 | 0 | 0 | 0 | 1 | -90 | 90 | 0.004516 | 0.0011317 | -0.0045158 | -0.0011317
18 | 21 | 0.8936 | 0.34369 | 9.018e-10 | 0 | 0 | 0 | 0 | 0 | 1 | -90 | 90 | 0.0045158 | 0.0011317 | -0.0045156 | -0.0011317
22 | 40 | 0.11675 | 0.044904 | 1.1782e-10 | 0 | 0 | 0 | 0 | 0 | 1 | -90 | 90 | -0.0042326 | -0.0010608 | 0.0042326 | 0.0010608
40 | 39 | 1.6734 | 0.64363 | 1.6888e-09 | 0 | 0 | 0 | 0 | 0 | 1 | -90 | 90 | -0.012912 | -0.003236 | 0.012915 | 0.003237
39 | 38 | 2.5741 | 0.99005 | 2.5978e-09 | 0 | 0 | 0 | 0 | 0 | 1 | -90 | 90 | -0.012915 | -0.003237 | 0.01292 | 0.0032386
31 | 38 | 0.66567 | 0.25603 | 2.0153e-09 | 0 | 0 | 0 | 0 | 0 | 1 | -90 | 90 | 0.14654 | 0.036918 | -0.14638 | -0.036859
41 | 37 | 0.46643 | 0.1794 | 1.4121e-09 | 0 | 0 | 0 | 0 | 0 | 1 | -90 | 90 | -0.10972 | -0.027646 | 0.10978 | 0.027669
38 | 37 | 0.57161 | 0.21985 | 1.7306e-09 | 0 | 0 | 0 | 0 | 0 | 1 | -90 | 90 | 0.13346 | 0.03362 | -0.13335 | -0.033578
37 | 36 | 0.98604 | 0.37925 | 9.9509e-10 | 0 | 0 | 0 | 0 | 0 | 1 | -90 | 90 | 0.02357 | 0.0059083 | -0.023564 | -0.0059061
33 | 36 | 1.8203 | 0.70012 | 1.837e-09 | 0 | 0 | 0 | 0 | 0 | 1 | -90 | 90 | -0.014698 | -0.0036837 | 0.014702 | 0.0036851
42 | 44 | 0.4374 | 0.16823 | 1.3242e-09 | 0 | 0 | 0 | 0 | 0 | 1 | -90 | 90 | 0.071069 | 0.017843 | -0.071044 | -0.017834