## bus_data
BUS_I | BUS_TYPE | Pd | Qd | Gs | Bs | area | Vm | Va | baseKV | zone | Vmax | Vmin
1 | 1 | 0.0079709 | 0.0019977 | 0 | 0 | 1 | 0.97153 | -0.19999 | 0.4 | 1 | 1.1 | 0.9
2 | 1 | 0.0037347 | 0.000936 | 0 | 0 | 1 | 0.97172 | -0.19864 | 0.4 | 1 | 1.1 | 0.9
3 | 1 | 0 | 0 | 0 | 0 | 1 | 0.97269 | -0.19161 | 0.4 | 1 | 1.1 | 0.9
9 | 1 | 0 | 0 | 0 | 0 | 1 | 0.99766 | -0.016149 | 0.4 | 1 | 1.1 | 0.9
16 | 1 | 0.0015503 | 0.00038854 | 0 | 0 | 1 | 0.99598 | -0.027874 | 0.4 | 1 | 1.1 | 0.9
15 | 1 | 0.0015644 | 0.00039208 | 0 | 0 | 1 | 0.99623 | -0.025987 | 0.4 | 1 | 1.1 | 0.9
6 | 3 | 0 | 0 | 0 | 0 | 1 | 1 | 0 | 0.4 | 1 | 1.1 | 0.9
4 | 1 | 0.079313 | 0.019878 | 0 | 0 | 1 | 0.97386 | -0.18321 | 0.4 | 1 | 1.1 | 0.9
5 | 1 | 0.04217 | 0.010569 | 0 | 0 | 1 | 0.99888 | -0.0078668 | 0.4 | 1 | 1.1 | 0.9
12 | 1 | 0.0064588 | 0.0016187 | 0 | 0 | 1 | 0.98165 | -0.12766 | 0.4 | 1 | 1.1 | 0.9
13 | 1 | 0.012175 | 0.0030515 | 0 | 0 | 1 | 0.9957 | -0.029605 | 0.4 | 1 | 1.1 | 0.9
10 | 1 | 0 | 0 | 0 | 0 | 1 | 0.99231 | -0.053714 | 0.4 | 1 | 1.1 | 0.9
11 | 1 | 0 | 0 | 0 | 0 | 1 | 0.99203 | -0.055738 | 0.4 | 1 | 1.1 | 0.9
23 | 1 | 0.0062022 | 0.0015544 | 0 | 0 | 1 | 0.9924 | -0.053113 | 0.4 | 1 | 1.1 | 0.9
28 | 1 | 0.0048677 | 0.00122 | 0 | 0 | 1 | 0.99153 | -0.059244 | 0.4 | 1 | 1.1 | 0.9
26 | 1 | 0.0058036 | 0.0014545 | 0 | 0 | 1 | 0.99326 | -0.047052 | 0.4 | 1 | 1.1 | 0.9
27 | 1 | 0.0045403 | 0.0011379 | 0 | 0 | 1 | 0.99362 | -0.044499 | 0.4 | 1 | 1.1 | 0.9
25 | 1 | 0.003827 | 0.00095914 | 0 | 0 | 1 | 0.99267 | -0.051174 | 0.4 | 1 | 1.1 | 0.9
17 | 1 | 0 | 0 | 0 | 0 | 1 | 0.99424 | -0.040103 | 0.4 | 1 | 1.1 | 0.9
14 | 1 | 0.0017356 | 0.00043499 | 0 | 0 | 1 | 0.99616 | -0.026477 | 0.4 | 1 | 1.1 | 0.9
24 | 1 | 0.0065053 | 0.0016304 | 0 | 0 | 1 | 0.99248 | -0.052495 | 0.4 | 1 | 1.1 | 0.9
18 | 1 | 0.0040494 | 0.0010149 | 0 | 0 | 1 | 0.99391 | -0.042458 | 0.4 | 1 | 1.1 | 0.9
19 | 1 | 0.004586 | 0.0011494 | 0 | 0 | 1 | 0.99397 | -0.042011 | 0.4 | 1 | 1.1 | 0.9
20 | 1 | 0 | 0 | 0 | 0 | 1 | 0.99378 | -0.043374 | 0.4 | 1 | 1.1 | 0.9
30 | 1 | 0.0054929 | 0.0013766 | 0 | 0 | 1 | 0.99395 | -0.042139 | 0.4 | 1 | 1.1 | 0.9
21 | 1 | 0.0062288 | 0.0015611 | 0 | 0 | 1 | 0.99343 | -0.045857 | 0.4 | 1 | 1.1 | 0.9

## generator_data
GEN_BUS | PG | QG | QMAX | QMIN | VG | MBASE | GEN_STATUS | PMAX | PMIN
6 | 0.21175 | 0.053461 | 10 | -10 | 1 | 100 | 1 | 10 | 0

## branch_data
F_BUS | T_BUS | BR_R | BR_X | BR_B | RATE_A | RATE_B | RATE_C | TAP | SHIFT | BR_STATUS | ANGMIN | ANGMAX | P_in | Q_in | P_out | Q_out
1 | 2 | 2.0819 | 0.80072 | 2.101e-09 | 0 | 0 | 0 | 0 | 0 | 1 | -90 | 90 | -0.0079709 | -0.0019977 | 0.0079724 | 0.0019981
2 | 3 | 7.382 | 2.8392 | 7.4498e-09 | 0 | 0 | 0 | 0 | 0 | 1 | -90 | 90 | -0.011707 | -0.0029341 | 0.011719 | 0.0029378
3 | 4 | 8.8521 | 3.4047 | 8.9334e-09 | 0 | 0 | 0 | 0 | 0 | 1 | -90 | 90 | -0.011719 | -0.0029378 | 0.011732 | 0.0029422
9 | 16 | 2.8269 | 1.0873 | 2.8528e-09 | 0 | 0 | 0 | 0 | 0 | 1 | -90 | 90 | 0.053888 | 0.013533 | -0.053801 | -0.0135
9 | 15 | 1.1273 | 0.43357 | 2.2752e-09 | 0 | 0 | 0 | 0 | 0 | 1 | -90 | 90 | 0.11527 | 0.029194 | -0.11511 | -0.029133
9 | 6 | 1.2591 | 0.48429 | 2.5414e-09 | 0 | 0 | 0 | 0 | 0 | 1 | -90 | 90 | -0.16915 | -0.042727 | 0.16954 | 0.042875
16 | 17 | 3.0261 | 1.1639 | 3.0538e-09 | 0 | 0 | 0 | 0 | 0 | 1 | -90 | 90 | 0.05225 | 0.013111 | -0.052162 | -0.013078
15 | 14 | 0.056876 | 0.021875 | 1.1479e-10 | 0 | 0 | 0 | 0 | 0 | 1 | -90 | 90 | 0.11354 | 0.028741 | -0.11353 | -0.028738
6 | 5 | 2.4271 | 0.93351 | 2.4494e-09 | 0 | 0 | 0 | 0 | 0 | 1 | -90 | 90 | 0.042216 | 0.010586 | -0.04217 | -0.010569
4 | 12 | 7.5984 | 2.9225 | 7.6682e-09 | 0 | 0 | 0 | 0 | 0 | 1 | -90 | 90 | -0.091045 | -0.02282 | 0.091751 | 0.023091
12 | 13 | 12.8041 | 4.9247 | 1.2922e-08 | 0 | 0 | 0 | 0 | 0 | 1 | -90 | 90 | -0.09821 | -0.024709 | 0.099572 | 0.025232
13 | 14 | 0.36851 | 0.14174 | 7.4379e-10 | 0 | 0 | 0 | 0 | 0 | 1 | -90 | 90 | -0.11175 | -0.028284 | 0.1118 | 0.028303
10 | 11 | 5.3219 | 2.0469 | 5.3707e-09 | 0 | 0 | 0 | 0 | 0 | 1 | -90 | 90 | 0.0048714 | 0.00122 | -0.0048701 | -0.00122
10 | 23 | 1.5802 | 0.60777 | 1.5947e-09 | 0 | 0 | 0 | 0 | 0 | 1 | -90 | 90 | -0.0048714 | -0.00122 | 0.0048718 | 0.00122
11 | 28 | 9.2213 | 3.5467 | 9.3059e-09 | 0 | 0 | 0 | 0 | 0 | 1 | -90 | 90 | 0.0048701 | 0.00122 | -0.0048677 | -0.00122
23 | 24 | 0.71525 | 0.2751 | 7.2181e-10 | 0 | 0 | 0 | 0 | 0 | 1 | -90 | 90 | -0.011074 | -0.0027744 | 0.011075 | 0.0027747
26 | 27 | 1.2059 | 0.46379 | 1.2169e-09 | 0 | 0 | 0 | 0 | 0 | 1 | -90 | 90 | -0.027226 | -0.0068243 | 0.027236 | 0.0068279
26 | 25 | 2.4719 | 0.95071 | 2.4945e-09 | 0 | 0 | 0 | 0 | 0 | 1 | -90 | 90 | 0.021423 | 0.0053698 | -0.021411 | -0.0053653
27 | 30 | 0.95573 | 0.36759 | 9.645e-10 | 0 | 0 | 0 | 0 | 0 | 1 | -90 | 90 | -0.031776 | -0.0079658 | 0.031787 | 0.0079697
25 | 24 | 0.96393 | 0.37074 | 9.7278e-10 | 0 | 0 | 0 | 0 | 0 | 1 | -90 | 90 | 0.017584 | 0.0044062 | -0.01758 | -0.0044051
17 | 18 | 2.9472 | 1.1335 | 2.9742e-09 | 0 | 0 | 0 | 0 | 0 | 1 | -90 | 90 | 0.010284 | 0.0025774 | -0.010281 | -0.0025764
17 | 19 | 0.58699 | 0.22576 | 5.9237e-10 | 0 | 0 | 0 | 0 | 0 | 1 | -90 | 90 | 0.041877 | 0.0105 | -0.041866 | -0.010496
18 | 20 | 1.8899 | 0.72689 | 1.9073e-09 | 0 | 0 | 0 | 0 | 0 | 1 | -90 | 90 | 0.0062317 | 0.0015615 | -0.0062309 | -0.0015614
19 | 30 | 0.044222 | 0.017008 | 4.4627e-11 | 0 | 0 | 0 | 0 | 0 | 1 | -90 | 90 | 0.03728 | 0.0093466 | -0.03728 | -0.0093463
20 | 21 | 5.1261 | 1.9716 | 5.1731e-09 | 0 | 0 | 0 | 0 | 0 | 1 | -90 | 90 | 0.0062309 | 0.0015614 | -0.0062288 | -0.0015611