## bus_data
BUS_I | BUS_TYPE | Pd | Qd | Gs | Bs | area | Vm | Va | baseKV | zone | Vmax | Vmin
1 | 1 | 0.0046656 | 0.0011693 | 0 | 0 | 1 | 0.99051 | -0.066442 | 0.4 | 1 | 1.1 | 0.9
20 | 1 | 0.0078045 | 0.001956 | 0 | 0 | 1 | 0.99002 | -0.069949 | 0.4 | 1 | 1.1 | 0.9
25 | 1 | 0.0040874 | 0.0010244 | 0 | 0 | 1 | 0.99664 | -0.023383 | 0.4 | 1 | 1.1 | 0.9
5 | 1 | 0.0031791 | 0.00079676 | 0 | 0 | 1 | 0.98987 | -0.071028 | 0.4 | 1 | 1.1 | 0.9
22 | 1 | 0 | 0 | 0 | 0 | 1 | 0.99765 | -0.016332 | 0.4 | 1 | 1.1 | 0.9
2 | 1 | 0.0035428 | 0.00088791 | 0 | 0 | 1 | 0.99249 | -0.052277 | 0.4 | 1 | 1.1 | 0.9
3 | 1 | 0 | 0 | 0 | 0 | 1 | 0.99262 | -0.05132 | 0.4 | 1 | 1.1 | 0.9
6 | 1 | 0.0035184 | 0.0008818 | 0 | 0 | 1 | 0.99264 | -0.051205 | 0.4 | 1 | 1.1 | 0.9
10 | 1 | 0.0079716 | 0.0019979 | 0 | 0 | 1 | 0.98935 | -0.074317 | 0.4 | 1 | 1.1 | 0.9
11 | 1 | 0.0077247 | 0.001936 | 0 | 0 | 1 | 0.99933 | -0.0046136 | 0.4 | 1 | 1.1 | 0.9
23 | 1 | 0 | 0 | 0 | 0 | 1 | 0.99776 | -0.015562 | 0.4 | 1 | 1.1 | 0.9
4 | 1 | 0.0036123 | 0.00090533 | 0 | 0 | 1 | 0.9829 | -0.12 | 0.4 | 1 | 1.1 | 0.9
12 | 1 | 0.0023369 | 0.00058568 | 0 | 0 | 1 | 0.98298 | -0.11948 | 0.4 | 1 | 1.1 | 0.9
17 | 1 | 0.0057288 | 0.0014358 | 0 | 0 | 1 | 0.98304 | -0.11904 | 0.4 | 1 | 1.1 | 0.9
13 | 1 | 0.0052843 | 0.0013244 | 0 | 0 | 1 | 0.98963 | -0.072696 | 0.4 | 1 | 1.1 | 0.9
24 | 1 | 0.00053957 | 0.00013523 | 0 | 0 | 1 | 0.9896 | -0.072906 | 0.4 | 1 | 1.1 | 0.9
7 | 1 | 0.0033089 | 0.0008293 | 0 | 0 | 1 | 0.98831 | -0.081681 | 0.4 | 1 | 1.1 | 0.9
14 | 3 | 0.071583 | 0.01794 | 0 | 0 | 1 | 1 | 0 | 0.4 | 1 | 1.1 | 0.9
21 | 1 | 0.023116 | 0.0057934 | 0 | 0 | 1 | 0.98665 | -0.093382 | 0.4 | 1 | 1.1 | 0.9
9 | 1 | 0.015904 | 0.003986 | 0 | 0 | 1 | 0.98456 | -0.1082 | 0.4 | 1 | 1.1 | 0.9
8 | 1 | 0.0013908 | 0.00034856 | 0 | 0 | 1 | 0.98944 | -0.074031 | 0.4 | 1 | 1.1 | 0.9
26 | 1 | 0.00088994 | 0.00022304 | 0 | 0 | 1 | 0.98941 | -0.074278 | 0.4 | 1 | 1.1 | 0.9
18 | 1 | 0.00084452 | 0.00021166 | 0 | 0 | 1 | 0.98938 | -0.074477 | 0.4 | 1 | 1.1 | 0.9
16 | 1 | 0.01429 | 0.0035814 | 0 | 0 | 1 | 0.9844 | -0.10933 | 0.4 | 1 | 1.1 | 0.9
15 | 1 | 0.0061365 | 0.0015379 | 0 | 0 | 1 | 0.98373 | -0.1141 | 0.4 | 1 | 1.1 | 0.9
19 | 1 | 0.0035436 | 0.00088811 | 0 | 0 | 1 | 0.98315 | -0.11821 | 0.4 | 1 | 1.1 | 0.9
27 | 1 | 0.0011942 | 0.00029928 | 0 | 0 | 1 | 0.98321 | -0.11778 | 0.4 | 1 | 1.1 | 0.9

## generator_data
GEN_BUS | PG | QG | QMAX | QMIN | VG | MBASE | GEN_STATUS | PMAX | PMIN
14 | 0.20377 | 0.051272 | 10 | -10 | 1 | 100 | 1 | 10 | 0

## branch_data
F_BUS | T_BUS | BR_R | BR_X | BR_B | RATE_A | RATE_B | RATE_C | TAP | SHIFT | BR_STATUS | ANGMIN | ANGMAX | P_in | Q_in | P_out | Q_out
1 | 20 | 2.2463 | 0.86396 | 2.2669e-09 | 0 | 0 | 0 | 0 | 0 | 1 | -90 | 90 | 0.019947 | 0.0049995 | -0.019937 | -0.004996
1 | 25 | 22.4907 | 8.6503 | 2.2697e-08 | 0 | 0 | 0 | 0 | 0 | 1 | -90 | 90 | -0.024612 | -0.0061688 | 0.02476 | 0.0062233
20 | 5 | 1.1348 | 0.43648 | 1.1453e-09 | 0 | 0 | 0 | 0 | 0 | 1 | -90 | 90 | 0.012133 | 0.00304 | -0.012131 | -0.0030394
25 | 22 | 3.1803 | 1.2232 | 3.2095e-09 | 0 | 0 | 0 | 0 | 0 | 1 | -90 | 90 | -0.028847 | -0.0072477 | 0.028876 | 0.0072583
5 | 13 | 2.3755 | 0.91367 | 2.3973e-09 | 0 | 0 | 0 | 0 | 0 | 1 | -90 | 90 | 0.0089518 | 0.0022427 | -0.0089497 | -0.0022421
22 | 23 | 0.34749 | 0.13365 | 3.5068e-10 | 0 | 0 | 0 | 0 | 0 | 1 | -90 | 90 | -0.028876 | -0.0072583 | 0.028879 | 0.0072595
2 | 3 | 3.4651 | 1.3327 | 3.4969e-09 | 0 | 0 | 0 | 0 | 0 | 1 | -90 | 90 | -0.0035428 | -0.00088791 | 0.0035433 | 0.00088774
3 | 6 | 0.41416 | 0.15929 | 4.1796e-10 | 0 | 0 | 0 | 0 | 0 | 1 | -90 | 90 | -0.0035433 | -0.00088774 | 0.0035433 | 0.00088772
6 | 10 | 3.3921 | 1.3046 | 3.4232e-09 | 0 | 0 | 0 | 0 | 0 | 1 | -90 | 90 | 0.08777 | 0.022079 | -0.087488 | -0.021971
6 | 11 | 6.3892 | 2.4574 | 6.4479e-09 | 0 | 0 | 0 | 0 | 0 | 1 | -90 | 90 | -0.094832 | -0.023849 | 0.095452 | 0.024087
10 | 7 | 1.1846 | 0.45561 | 1.1954e-09 | 0 | 0 | 0 | 0 | 0 | 1 | -90 | 90 | 0.079516 | 0.019973 | -0.079435 | -0.019942
11 | 14 | 0.45959 | 0.17676 | 9.2761e-10 | 0 | 0 | 0 | 0 | 0 | 1 | -90 | 90 | -0.1321 | -0.033299 | 0.13218 | 0.033331
11 | 23 | 4.9515 | 1.9044 | 4.9969e-09 | 0 | 0 | 0 | 0 | 0 | 1 | -90 | 90 | 0.028923 | 0.0072759 | -0.028879 | -0.0072595
4 | 12 | 1.8195 | 0.69982 | 1.8362e-09 | 0 | 0 | 0 | 0 | 0 | 1 | -90 | 90 | -0.0036123 | -0.00090533 | 0.0036125 | 0.00090525
12 | 17 | 0.93417 | 0.3593 | 9.4274e-10 | 0 | 0 | 0 | 0 | 0 | 1 | -90 | 90 | -0.0059494 | -0.0014909 | 0.0059498 | 0.001491
17 | 19 | 0.89105 | 0.34271 | 8.9923e-10 | 0 | 0 | 0 | 0 | 0 | 1 | -90 | 90 | -0.011679 | -0.0029268 | 0.01168 | 0.0029272
13 | 24 | 0.73024 | 0.28086 | 7.3695e-10 | 0 | 0 | 0 | 0 | 0 | 1 | -90 | 90 | 0.0036655 | 0.00091774 | -0.0036654 | -0.00091777
24 | 8 | 4.583 | 1.7627 | 4.625e-09 | 0 | 0 | 0 | 0 | 0 | 1 | -90 | 90 | 0.0031258 | 0.00078254 | -0.0031253 | -0.00078281
7 | 21 | 1.9588 | 0.75338 | 1.9768e-09 | 0 | 0 | 0 | 0 | 0 | 1 | -90 | 90 | 0.076126 | 0.019113 | -0.076003 | -0.019066
21 | 9 | 3.5539 | 1.3669 | 3.5865e-09 | 0 | 0 | 0 | 0 | 0 | 1 | -90 | 90 | 0.052887 | 0.013272 | -0.052778 | -0.013231
9 | 16 | 0.38787 | 0.14918 | 3.9143e-10 | 0 | 0 | 0 | 0 | 0 | 1 | -90 | 90 | 0.036874 | 0.0092449 | -0.036868 | -0.0092427
8 | 26 | 1.8156 | 0.6983 | 1.8322e-09 | 0 | 0 | 0 | 0 | 0 | 1 | -90 | 90 | 0.0017345 | 0.00043425 | -0.0017345 | -0.00043441
26 | 18 | 2.9911 | 1.1504 | 3.0185e-09 | 0 | 0 | 0 | 0 | 0 | 1 | -90 | 90 | 0.00084454 | 0.00021137 | -0.00084452 | -0.00021166
16 | 15 | 2.6648 | 1.0249 | 2.6893e-09 | 0 | 0 | 0 | 0 | 0 | 1 | -90 | 90 | 0.022578 | 0.0056613 | -0.022563 | -0.0056558
15 | 27 | 2.8294 | 1.0882 | 2.8554e-09 | 0 | 0 | 0 | 0 | 0 | 1 | -90 | 90 | 0.016427 | 0.0041178 | -0.016419 | -0.0041149
19 | 27 | 0.35435 | 0.13629 | 3.576e-10 | 0 | 0 | 0 | 0 | 0 | 1 | -90 | 90 | -0.015224 | -0.0038153 | 0.015224 | 0.0038156