## bus_data
BUS_I | BUS_TYPE | Pd | Qd | Gs | Bs | area | Vm | Va | baseKV | zone | Vmax | Vmin
1 | 1 | 0.0046379 | 0.0011624 | 0 | 0 | 1 | 0.97434 | -0.18027 | 0.4 | 1 | 1.1 | 0.9
2 | 1 | 0.0084634 | 0.0021211 | 0 | 0 | 1 | 0.97523 | -0.1739 | 0.4 | 1 | 1.1 | 0.9
3 | 1 | 0.0056053 | 0.0014048 | 0 | 0 | 1 | 0.97377 | -0.1844 | 0.4 | 1 | 1.1 | 0.9
4 | 1 | 0 | 0 | 0 | 0 | 1 | 0.97644 | -0.16527 | 0.4 | 1 | 1.1 | 0.9
5 | 1 | 0 | 0 | 0 | 0 | 1 | 0.97335 | -0.18737 | 0.4 | 1 | 1.1 | 0.9
9 | 1 | 0.0066639 | 0.0016701 | 0 | 0 | 1 | 0.97627 | -0.16645 | 0.4 | 1 | 1.1 | 0.9
6 | 1 | 0.0094721 | 0.0023739 | 0 | 0 | 1 | 0.97976 | -0.14162 | 0.4 | 1 | 1.1 | 0.9
32 | 1 | 0.005286 | 0.0013248 | 0 | 0 | 1 | 0.97176 | -0.19883 | 0.4 | 1 | 1.1 | 0.9
7 | 1 | 0.0051241 | 0.0012842 | 0 | 0 | 1 | 0.98007 | -0.13943 | 0.4 | 1 | 1.1 | 0.9
31 | 1 | 0.0055124 | 0.0013815 | 0 | 0 | 1 | 0.97142 | -0.20126 | 0.4 | 1 | 1.1 | 0.9
8 | 1 | 0.0058078 | 0.0014556 | 0 | 0 | 1 | 0.98111 | -0.13203 | 0.4 | 1 | 1.1 | 0.9
10 | 1 | 0.0090691 | 0.0022729 | 0 | 0 | 1 | 0.98262 | -0.12131 | 0.4 | 1 | 1.1 | 0.9
12 | 1 | 0.0067961 | 0.0017033 | 0 | 0 | 1 | 0.98518 | -0.10322 | 0.4 | 1 | 1.1 | 0.9
13 | 1 | 0 | 0 | 0 | 0 | 1 | 0.98558 | -0.10043 | 0.4 | 1 | 1.1 | 0.9
17 | 1 | 0.0038496 | 0.00096479 | 0 | 0 | 1 | 0.98625 | -0.095754 | 0.4 | 1 | 1.1 | 0.9
29 | 1 | 0.0048281 | 0.00121 | 0 | 0 | 1 | 0.98724 | -0.088741 | 0.4 | 1 | 1.1 | 0.9
14 | 3 | 0.0026205 | 0.00065677 | 0 | 0 | 1 | 1 | 0 | 0.4 | 1 | 1.1 | 0.9
15 | 1 | 0.002624 | 0.00065763 | 0 | 0 | 1 | 0.99811 | -0.013055 | 0.4 | 1 | 1.1 | 0.9
16 | 1 | 0 | 0 | 0 | 0 | 1 | 0.99745 | -0.017572 | 0.4 | 1 | 1.1 | 0.9
18 | 1 | 0 | 0 | 0 | 0 | 1 | 0.99581 | -0.028978 | 0.4 | 1 | 1.1 | 0.9
19 | 1 | 0.011979 | 0.0030022 | 0 | 0 | 1 | 0.99479 | -0.03605 | 0.4 | 1 | 1.1 | 0.9
28 | 1 | 0.0090723 | 0.0022737 | 0 | 0 | 1 | 0.9889 | -0.077148 | 0.4 | 1 | 1.1 | 0.9
27 | 1 | 0 | 0 | 0 | 0 | 1 | 0.98175 | -0.12755 | 0.4 | 1 | 1.1 | 0.9
20 | 1 | 0 | 0 | 0 | 0 | 1 | 0.99298 | -0.048625 | 0.4 | 1 | 1.1 | 0.9
21 | 1 | 0.010586 | 0.0026531 | 0 | 0 | 1 | 0.99085 | -0.063456 | 0.4 | 1 | 1.1 | 0.9
22 | 1 | 0 | 0 | 0 | 0 | 1 | 0.99264 | -0.051034 | 0.4 | 1 | 1.1 | 0.9
34 | 1 | 0.021522 | 0.005394 | 0 | 0 | 1 | 0.99202 | -0.05542 | 0.4 | 1 | 1.1 | 0.9
33 | 1 | 0.017093 | 0.004284 | 0 | 0 | 1 | 0.99219 | -0.054184 | 0.4 | 1 | 1.1 | 0.9
23 | 1 | 0.030884 | 0.0077403 | 0 | 0 | 1 | 0.97762 | -0.15702 | 0.4 | 1 | 1.1 | 0.9
24 | 1 | 0 | 0 | 0 | 0 | 1 | 0.98 | -0.14005 | 0.4 | 1 | 1.1 | 0.9
26 | 1 | 0.0083319 | 0.0020882 | 0 | 0 | 1 | 0.97972 | -0.14199 | 0.4 | 1 | 1.1 | 0.9
30 | 1 | 0.015074 | 0.003778 | 0 | 0 | 1 | 0.97073 | -0.20627 | 0.4 | 1 | 1.1 | 0.9

## generator_data
GEN_BUS | PG | QG | QMAX | QMIN | VG | MBASE | GEN_STATUS | PMAX | PMIN
14 | 0.21445 | 0.054214 | 10 | -10 | 1 | 100 | 1 | 10 | 0

## branch_data
F_BUS | T_BUS | BR_R | BR_X | BR_B | RATE_A | RATE_B | RATE_C | TAP | SHIFT | BR_STATUS | ANGMIN | ANGMAX | P_in | Q_in | P_out | Q_out
1 | 2 | 2.1848 | 0.8403 | 2.2048e-09 | 0 | 0 | 0 | 0 | 0 | 1 | -90 | 90 | -0.036203 | -0.0090838 | 0.036235 | 0.0090959
1 | 3 | 1.6218 | 0.62378 | 1.6367e-09 | 0 | 0 | 0 | 0 | 0 | 1 | -90 | 90 | 0.031565 | 0.0079214 | -0.031547 | -0.0079146
2 | 4 | 2.4006 | 0.9233 | 2.4226e-09 | 0 | 0 | 0 | 0 | 0 | 1 | -90 | 90 | -0.044698 | -0.011217 | 0.044752 | 0.011237
3 | 5 | 1.4154 | 0.54438 | 1.4284e-09 | 0 | 0 | 0 | 0 | 0 | 1 | -90 | 90 | 0.025942 | 0.0065098 | -0.025931 | -0.0065058
4 | 9 | 2.2 | 0.84615 | 2.2202e-09 | 0 | 0 | 0 | 0 | 0 | 1 | -90 | 90 | 0.0066649 | 0.0016704 | -0.0066638 | -0.0016701
4 | 6 | 5.7485 | 2.211 | 5.8013e-09 | 0 | 0 | 0 | 0 | 0 | 1 | -90 | 90 | -0.051417 | -0.012908 | 0.051586 | 0.012972
5 | 32 | 5.4547 | 2.0979 | 5.5047e-09 | 0 | 0 | 0 | 0 | 0 | 1 | -90 | 90 | 0.025931 | 0.0065058 | -0.02589 | -0.0064905
6 | 7 | 0.45094 | 0.17344 | 4.5507e-10 | 0 | 0 | 0 | 0 | 0 | 1 | -90 | 90 | -0.061058 | -0.015346 | 0.061077 | 0.015353
32 | 31 | 1.4509 | 0.55804 | 1.4642e-09 | 0 | 0 | 0 | 0 | 0 | 1 | -90 | 90 | 0.020604 | 0.0051658 | -0.020597 | -0.0051632
7 | 8 | 1.4076 | 0.5414 | 1.4206e-09 | 0 | 0 | 0 | 0 | 0 | 1 | -90 | 90 | -0.066201 | -0.016638 | 0.066269 | 0.016664
31 | 30 | 4.0841 | 1.5708 | 4.1216e-09 | 0 | 0 | 0 | 0 | 0 | 1 | -90 | 90 | 0.015085 | 0.0037817 | -0.015074 | -0.003778
8 | 10 | 1.8778 | 0.72222 | 1.895e-09 | 0 | 0 | 0 | 0 | 0 | 1 | -90 | 90 | -0.072077 | -0.018119 | 0.072184 | 0.01816
10 | 12 | 2.8257 | 1.0868 | 5.7032e-09 | 0 | 0 | 0 | 0 | 0 | 1 | -90 | 90 | -0.081254 | -0.020433 | 0.081459 | 0.020512
12 | 13 | 0.40275 | 0.1549 | 1.2193e-09 | 0 | 0 | 0 | 0 | 0 | 1 | -90 | 90 | -0.088255 | -0.022215 | 0.088289 | 0.022228
13 | 17 | 0.67668 | 0.26026 | 2.0487e-09 | 0 | 0 | 0 | 0 | 0 | 1 | -90 | 90 | -0.088289 | -0.022228 | 0.088347 | 0.02225
17 | 29 | 0.97319 | 0.3743 | 2.9463e-09 | 0 | 0 | 0 | 0 | 0 | 1 | -90 | 90 | -0.092197 | -0.023215 | 0.092287 | 0.023249
29 | 28 | 1.0884 | 0.41861 | 3.2951e-09 | 0 | 0 | 0 | 0 | 0 | 1 | -90 | 90 | -0.13669 | -0.034422 | 0.13691 | 0.034507
29 | 27 | 12.4905 | 4.804 | 1.2605e-08 | 0 | 0 | 0 | 0 | 0 | 1 | -90 | 90 | 0.039572 | 0.009963 | -0.039359 | -0.0098822
14 | 15 | 0.81463 | 0.31332 | 2.4663e-09 | 0 | 0 | 0 | 0 | 0 | 1 | -90 | 90 | 0.21183 | 0.053557 | -0.21144 | -0.053408
15 | 16 | 0.28472 | 0.10951 | 8.6201e-10 | 0 | 0 | 0 | 0 | 0 | 1 | -90 | 90 | 0.20882 | 0.05275 | -0.20869 | -0.052699
16 | 18 | 0.7173 | 0.27588 | 2.1716e-09 | 0 | 0 | 0 | 0 | 0 | 1 | -90 | 90 | 0.20869 | 0.052699 | -0.20835 | -0.052571
18 | 19 | 0.44362 | 0.17062 | 1.3431e-09 | 0 | 0 | 0 | 0 | 0 | 1 | -90 | 90 | 0.20835 | 0.052571 | -0.20815 | -0.052492
19 | 20 | 0.8351 | 0.32119 | 2.5283e-09 | 0 | 0 | 0 | 0 | 0 | 1 | -90 | 90 | 0.19617 | 0.04949 | -0.19582 | -0.049357
28 | 21 | 1.2091 | 0.46505 | 3.6607e-09 | 0 | 0 | 0 | 0 | 0 | 1 | -90 | 90 | -0.14598 | -0.036781 | 0.14626 | 0.036889
27 | 24 | 3.9933 | 1.5359 | 4.03e-09 | 0 | 0 | 0 | 0 | 0 | 1 | -90 | 90 | 0.039359 | 0.0098822 | -0.039291 | -0.0098564
20 | 21 | 1.2253 | 0.47128 | 3.7097e-09 | 0 | 0 | 0 | 0 | 0 | 1 | -90 | 90 | 0.15717 | 0.039667 | -0.15685 | -0.039542
20 | 22 | 0.80093 | 0.30805 | 8.0828e-10 | 0 | 0 | 0 | 0 | 0 | 1 | -90 | 90 | 0.038649 | 0.0096902 | -0.038636 | -0.0096854
22 | 34 | 2.6139 | 1.0053 | 2.6379e-09 | 0 | 0 | 0 | 0 | 0 | 1 | -90 | 90 | 0.021535 | 0.0053987 | -0.021522 | -0.005394
22 | 33 | 2.3642 | 0.9093 | 2.3859e-09 | 0 | 0 | 0 | 0 | 0 | 1 | -90 | 90 | 0.017101 | 0.0042866 | -0.017093 | -0.004284
23 | 24 | 6.8544 | 2.6363 | 6.9173e-09 | 0 | 0 | 0 | 0 | 0 | 1 | -90 | 90 | -0.030884 | -0.0077403 | 0.030957 | 0.0077676
24 | 26 | 2.9133 | 1.1205 | 2.94e-09 | 0 | 0 | 0 | 0 | 0 | 1 | -90 | 90 | 0.0083341 | 0.0020888 | -0.0083318 | -0.0020882