## bus_data
BUS_I | BUS_TYPE | Pd | Qd | Gs | Bs | area | Vm | Va | baseKV | zone | Vmax | Vmin
1 | 1 | 0.0072259 | 0.001811 | 0 | 0 | 1 | 0.99402 | -0.041947 | 0.4 | 1 | 1.1 | 0.9
2 | 1 | 0.010375 | 0.0026001 | 0 | 0 | 1 | 0.99449 | -0.03864 | 0.4 | 1 | 1.1 | 0.9
3 | 1 | 0 | 0 | 0 | 0 | 1 | 0.99389 | -0.042853 | 0.4 | 1 | 1.1 | 0.9
4 | 1 | 0.004273 | 0.0010709 | 0 | 0 | 1 | 0.99475 | -0.036787 | 0.4 | 1 | 1.1 | 0.9
5 | 1 | 0 | 0 | 0 | 0 | 1 | 0.9936 | -0.044867 | 0.4 | 1 | 1.1 | 0.9
6 | 1 | 0 | 0 | 0 | 0 | 1 | 0.99529 | -0.032972 | 0.4 | 1 | 1.1 | 0.9
34 | 1 | 0.0038121 | 0.0009554 | 0 | 0 | 1 | 0.99349 | -0.045642 | 0.4 | 1 | 1.1 | 0.9
10 | 1 | 0 | 0 | 0 | 0 | 1 | 0.99567 | -0.03034 | 0.4 | 1 | 1.1 | 0.9
33 | 1 | 0.0072778 | 0.001824 | 0 | 0 | 1 | 0.99692 | -0.021528 | 0.4 | 1 | 1.1 | 0.9
21 | 1 | 0.0020912 | 0.00052411 | 0 | 0 | 1 | 0.99595 | -0.028372 | 0.4 | 1 | 1.1 | 0.9
19 | 1 | 0.012824 | 0.003214 | 0 | 0 | 1 | 0.996 | -0.028001 | 0.4 | 1 | 1.1 | 0.9
25 | 1 | 0 | 0 | 0 | 0 | 1 | 0.99583 | -0.029183 | 0.4 | 1 | 1.1 | 0.9
22 | 1 | 0.0053141 | 0.0013319 | 0 | 0 | 1 | 0.99596 | -0.028307 | 0.4 | 1 | 1.1 | 0.9
23 | 1 | 0.0033532 | 0.00084039 | 0 | 0 | 1 | 0.99579 | -0.029483 | 0.4 | 1 | 1.1 | 0.9
24 | 1 | 0.011869 | 0.0029747 | 0 | 0 | 1 | 0.99554 | -0.031227 | 0.4 | 1 | 1.1 | 0.9
32 | 1 | 0.0037294 | 0.00093468 | 0 | 0 | 1 | 0.9971 | -0.020277 | 0.4 | 1 | 1.1 | 0.9
30 | 1 | 0.016738 | 0.004195 | 0 | 0 | 1 | 0.99786 | -0.014982 | 0.4 | 1 | 1.1 | 0.9
29 | 1 | 0 | 0 | 0 | 0 | 1 | 0.99797 | -0.014196 | 0.4 | 1 | 1.1 | 0.9
28 | 1 | 0.010371 | 0.0025993 | 0 | 0 | 1 | 0.9978 | -0.015426 | 0.4 | 1 | 1.1 | 0.9
13 | 1 | 0.008761 | 0.0021957 | 0 | 0 | 1 | 0.99702 | -0.020842 | 0.4 | 1 | 1.1 | 0.9
14 | 1 | 0.0074913 | 0.0018775 | 0 | 0 | 1 | 0.99684 | -0.022114 | 0.4 | 1 | 1.1 | 0.9
15 | 1 | 0 | 0 | 0 | 0 | 1 | 0.99772 | -0.015923 | 0.4 | 1 | 1.1 | 0.9
16 | 1 | 0 | 0 | 0 | 0 | 1 | 0.99637 | -0.025407 | 0.4 | 1 | 1.1 | 0.9
17 | 3 | 0.005396 | 0.0013524 | 0 | 0 | 1 | 1 | 0 | 0.4 | 1 | 1.1 | 0.9
18 | 1 | 0.0075025 | 0.0018803 | 0 | 0 | 1 | 0.99726 | -0.019142 | 0.4 | 1 | 1.1 | 0.9
20 | 1 | 0.008391 | 0.002103 | 0 | 0 | 1 | 0.99605 | -0.027667 | 0.4 | 1 | 1.1 | 0.9
26 | 1 | 0.0088923 | 0.0022286 | 0 | 0 | 1 | 0.99979 | -0.0015025 | 0.4 | 1 | 1.1 | 0.9
27 | 1 | 0.008103 | 0.0020308 | 0 | 0 | 1 | 0.99921 | -0.0055278 | 0.4 | 1 | 1.1 | 0.9
31 | 1 | 0.0044103 | 0.0011053 | 0 | 0 | 1 | 0.99882 | -0.0082281 | 0.4 | 1 | 1.1 | 0.9

## generator_data
GEN_BUS | PG | QG | QMAX | QMIN | VG | MBASE | GEN_STATUS | PMAX | PMIN
17 | 0.15869 | 0.039833 | 10 | -10 | 1 | 100 | 1 | 10 | 0

## branch_data
F_BUS | T_BUS | BR_R | BR_X | BR_B | RATE_A | RATE_B | RATE_C | TAP | SHIFT | BR_STATUS | ANGMIN | ANGMAX | P_in | Q_in | P_out | Q_out
1 | 2 | 3.854 | 1.4823 | 3.8894e-09 | 0 | 0 | 0 | 0 | 0 | 1 | -90 | 90 | -0.01104 | -0.0027659 | 0.011045 | 0.0027674
1 | 3 | 3.0536 | 1.1745 | 3.0817e-09 | 0 | 0 | 0 | 0 | 0 | 1 | -90 | 90 | 0.0038141 | 0.00095491 | -0.0038136 | -0.00095503
2 | 4 | 1.1143 | 0.42858 | 1.1245e-09 | 0 | 0 | 0 | 0 | 0 | 1 | -90 | 90 | -0.021419 | -0.0053675 | 0.021425 | 0.0053695
3 | 5 | 6.7883 | 2.6109 | 6.8506e-09 | 0 | 0 | 0 | 0 | 0 | 1 | -90 | 90 | 0.0038136 | 0.00095503 | -0.0038125 | -0.0009553
4 | 6 | 1.9144 | 0.73631 | 1.932e-09 | 0 | 0 | 0 | 0 | 0 | 1 | -90 | 90 | -0.025698 | -0.0064405 | 0.025712 | 0.0064455
5 | 34 | 2.6139 | 1.0053 | 2.6379e-09 | 0 | 0 | 0 | 0 | 0 | 1 | -90 | 90 | 0.0038125 | 0.0009553 | -0.0038121 | -0.0009554
6 | 10 | 1.322 | 0.50845 | 1.3341e-09 | 0 | 0 | 0 | 0 | 0 | 1 | -90 | 90 | -0.025712 | -0.0064455 | 0.025721 | 0.006449
10 | 33 | 4.4327 | 1.7049 | 4.4734e-09 | 0 | 0 | 0 | 0 | 0 | 1 | -90 | 90 | -0.025721 | -0.006449 | 0.025752 | 0.0064606
33 | 32 | 0.49113 | 0.1889 | 4.9564e-10 | 0 | 0 | 0 | 0 | 0 | 1 | -90 | 90 | -0.03303 | -0.0082846 | 0.033036 | 0.0082868
21 | 19 | 2.2946 | 0.88254 | 2.3157e-09 | 0 | 0 | 0 | 0 | 0 | 1 | -90 | 90 | -0.0020912 | -0.00052411 | 0.0020913 | 0.00052392
19 | 20 | 0.28915 | 0.11121 | 2.918e-10 | 0 | 0 | 0 | 0 | 0 | 1 | -90 | 90 | -0.014915 | -0.0037379 | 0.014916 | 0.0037382
25 | 22 | 0.74388 | 0.28611 | 7.5071e-10 | 0 | 0 | 0 | 0 | 0 | 1 | -90 | 90 | -0.015226 | -0.0038162 | 0.015228 | 0.0038168
25 | 23 | 0.25409 | 0.097725 | 2.5642e-10 | 0 | 0 | 0 | 0 | 0 | 1 | -90 | 90 | 0.015226 | 0.0038162 | -0.015225 | -0.003816
22 | 16 | 1.8251 | 0.70195 | 1.8418e-09 | 0 | 0 | 0 | 0 | 0 | 1 | -90 | 90 | -0.020542 | -0.0051487 | 0.02055 | 0.0051517
23 | 24 | 1.898 | 0.72998 | 1.9154e-09 | 0 | 0 | 0 | 0 | 0 | 1 | -90 | 90 | 0.011872 | 0.0029756 | -0.011869 | -0.0029747
32 | 18 | 0.40056 | 0.15406 | 4.0423e-10 | 0 | 0 | 0 | 0 | 0 | 1 | -90 | 90 | -0.036765 | -0.0092214 | 0.036771 | 0.0092236
30 | 29 | 0.60953 | 0.23443 | 6.1512e-10 | 0 | 0 | 0 | 0 | 0 | 1 | -90 | 90 | -0.016738 | -0.004195 | 0.01674 | 0.0041957
29 | 28 | 1.5377 | 0.59141 | 1.5518e-09 | 0 | 0 | 0 | 0 | 0 | 1 | -90 | 90 | 0.010373 | 0.0025998 | -0.010371 | -0.0025993
29 | 31 | 2.8579 | 1.0992 | 2.8842e-09 | 0 | 0 | 0 | 0 | 0 | 1 | -90 | 90 | -0.027113 | -0.0067955 | 0.027136 | 0.0068038
13 | 14 | 0.32083 | 0.1234 | 3.2378e-10 | 0 | 0 | 0 | 0 | 0 | 1 | -90 | 90 | 0.051385 | 0.012884 | -0.051376 | -0.012881
13 | 15 | 1.0603 | 0.40782 | 1.0701e-09 | 0 | 0 | 0 | 0 | 0 | 1 | -90 | 90 | -0.060146 | -0.01508 | 0.060187 | 0.015095
14 | 16 | 0.97144 | 0.37363 | 9.8036e-10 | 0 | 0 | 0 | 0 | 0 | 1 | -90 | 90 | 0.043884 | 0.011003 | -0.043864 | -0.010995
15 | 17 | 1.9837 | 0.76297 | 2.0019e-09 | 0 | 0 | 0 | 0 | 0 | 1 | -90 | 90 | -0.10448 | -0.026207 | 0.10471 | 0.026296
15 | 18 | 0.94336 | 0.36283 | 9.5201e-10 | 0 | 0 | 0 | 0 | 0 | 1 | -90 | 90 | 0.044293 | 0.011111 | -0.044274 | -0.011104
16 | 20 | 1.2535 | 0.48213 | 1.265e-09 | 0 | 0 | 0 | 0 | 0 | 1 | -90 | 90 | 0.023314 | 0.0058438 | -0.023307 | -0.0058412
17 | 26 | 0.40326 | 0.1551 | 4.0696e-10 | 0 | 0 | 0 | 0 | 0 | 1 | -90 | 90 | 0.048585 | 0.012185 | -0.048575 | -0.012181
26 | 27 | 1.3218 | 0.50838 | 1.3339e-09 | 0 | 0 | 0 | 0 | 0 | 1 | -90 | 90 | 0.039683 | 0.0099528 | -0.039661 | -0.0099444
27 | 31 | 1.1136 | 0.42829 | 1.1238e-09 | 0 | 0 | 0 | 0 | 0 | 1 | -90 | 90 | 0.031558 | 0.0079136 | -0.031546 | -0.0079092