## bus_data
BUS_I | BUS_TYPE | Pd | Qd | Gs | Bs | area | Vm | Va | baseKV | zone | Vmax | Vmin
1 | 1 | 0.032457 | 0.0081345 | 0 | 0 | 1 | 0.99796 | -0.014199 | 0.4 | 1 | 1.1 | 0.9
2 | 3 | 0.054079 | 0.013554 | 0 | 0 | 1 | 1 | 0 | 0.4 | 1 | 1.1 | 0.9
3 | 1 | 0 | 0 | 0 | 0 | 1 | 0.99522 | -0.033297 | 0.4 | 1 | 1.1 | 0.9
4 | 1 | 0.03349 | 0.0083934 | 0 | 0 | 1 | 0.99796 | -0.014283 | 0.4 | 1 | 1.1 | 0.9
5 | 1 | 0 | 0 | 0 | 0 | 1 | 0.9941 | -0.041116 | 0.4 | 1 | 1.1 | 0.9
6 | 1 | 0.042665 | 0.010693 | 0 | 0 | 1 | 0.99781 | -0.01535 | 0.4 | 1 | 1.1 | 0.9
8 | 1 | 0.050533 | 0.012665 | 0 | 0 | 1 | 0.9888 | -0.078465 | 0.4 | 1 | 1.1 | 0.9

## generator_data
GEN_BUS | PG | QG | QMAX | QMIN | VG | MBASE | GEN_STATUS | PMAX | PMIN
2 | 0.214 | 0.053735 | 10 | -10 | 1 | 100 | 1 | 10 | 0

## branch_data
F_BUS | T_BUS | BR_R | BR_X | BR_B | RATE_A | RATE_B | RATE_C | TAP | SHIFT | BR_STATUS | ANGMIN | ANGMAX | P_in | Q_in | P_out | Q_out
1 | 2 | 2.2237 | 0.85527 | 2.2441e-09 | 0 | 0 | 0 | 0 | 0 | 1 | -90 | 90 | -0.083444 | -0.020972 | 0.083609 | 0.021036
1 | 3 | 4.8883 | 1.8801 | 4.9332e-09 | 0 | 0 | 0 | 0 | 0 | 1 | -90 | 90 | 0.050987 | 0.012838 | -0.050851 | -0.012786
2 | 4 | 2.4379 | 0.93767 | 2.4603e-09 | 0 | 0 | 0 | 0 | 0 | 1 | -90 | 90 | 0.076312 | 0.019146 | -0.076161 | -0.019089
3 | 5 | 1.9935 | 0.76675 | 2.0118e-09 | 0 | 0 | 0 | 0 | 0 | 1 | -90 | 90 | 0.050851 | 0.012786 | -0.050796 | -0.012765
4 | 6 | 0.32448 | 0.1248 | 3.2745e-10 | 0 | 0 | 0 | 0 | 0 | 1 | -90 | 90 | 0.042671 | 0.010695 | -0.042665 | -0.010693
5 | 8 | 9.4627 | 3.6395 | 9.5496e-09 | 0 | 0 | 0 | 0 | 0 | 1 | -90 | 90 | 0.050796 | 0.012765 | -0.050533 | -0.012665