## bus_data
BUS_I | BUS_TYPE | Pd | Qd | Gs | Bs | area | Vm | Va | baseKV | zone | Vmax | Vmin
1 | 1 | 0.094045 | 0.02357 | 0 | 0 | 1 | 0.99992 | -0.0005658 | 0.4 | 1 | 1.1 | 0.9
2 | 1 | 0.0113 | 0.002832 | 0 | 0 | 1 | 0.9983 | -0.011884 | 0.4 | 1 | 1.1 | 0.9
3 | 3 | 0.045944 | 0.011515 | 0 | 0 | 1 | 1 | 0 | 0.4 | 1 | 1.1 | 0.9
4 | 1 | 0.033039 | 0.0082803 | 0 | 0 | 1 | 0.99791 | -0.014604 | 0.4 | 1 | 1.1 | 0.9
5 | 1 | 0.0047727 | 0.0011961 | 0 | 0 | 1 | 0.9992 | -0.0056072 | 0.4 | 1 | 1.1 | 0.9
6 | 1 | 0 | 0 | 0 | 0 | 1 | 0.99582 | -0.029207 | 0.4 | 1 | 1.1 | 0.9
9 | 1 | 0.0071938 | 0.0018029 | 0 | 0 | 1 | 0.99872 | -0.0089847 | 0.4 | 1 | 1.1 | 0.9
7 | 1 | 0 | 0 | 0 | 0 | 1 | 0.99072 | -0.065109 | 0.4 | 1 | 1.1 | 0.9
10 | 1 | 0 | 0 | 0 | 0 | 1 | 0.99779 | -0.015459 | 0.4 | 1 | 1.1 | 0.9
13 | 1 | 0.015161 | 0.0037996 | 0 | 0 | 1 | 0.98995 | -0.070549 | 0.4 | 1 | 1.1 | 0.9
11 | 1 | 0.0095644 | 0.0023971 | 0 | 0 | 1 | 0.99754 | -0.017204 | 0.4 | 1 | 1.1 | 0.9
12 | 1 | 0.0074374 | 0.001864 | 0 | 0 | 1 | 0.99733 | -0.018679 | 0.4 | 1 | 1.1 | 0.9

## generator_data
GEN_BUS | PG | QG | QMAX | QMIN | VG | MBASE | GEN_STATUS | PMAX | PMIN
3 | 0.22875 | 0.057365 | 10 | -10 | 1 | 100 | 1 | 10 | 0

## branch_data
F_BUS | T_BUS | BR_R | BR_X | BR_B | RATE_A | RATE_B | RATE_C | TAP | SHIFT | BR_STATUS | ANGMIN | ANGMAX | P_in | Q_in | P_out | Q_out
1 | 2 | 2.4718 | 0.95071 | 2.4945e-09 | 0 | 0 | 0 | 0 | 0 | 1 | -90 | 90 | 0.05973 | 0.014995 | -0.059636 | -0.01496
1 | 3 | 0.047983 | 0.018455 | 9.6847e-11 | 0 | 0 | 0 | 0 | 0 | 1 | -90 | 90 | -0.15377 | -0.038565 | 0.15379 | 0.03857
2 | 4 | 0.73175 | 0.28144 | 7.3847e-10 | 0 | 0 | 0 | 0 | 0 | 1 | -90 | 90 | 0.048336 | 0.012128 | -0.048318 | -0.012121
3 | 5 | 2.5185 | 0.96865 | 2.5416e-09 | 0 | 0 | 0 | 0 | 0 | 1 | -90 | 90 | 0.029023 | 0.0072799 | -0.029 | -0.0072715
4 | 6 | 12.4431 | 4.7858 | 1.2557e-08 | 0 | 0 | 0 | 0 | 0 | 1 | -90 | 90 | 0.015279 | 0.0038404 | -0.015248 | -0.0038297
5 | 9 | 1.814 | 0.69767 | 1.8306e-09 | 0 | 0 | 0 | 0 | 0 | 1 | -90 | 90 | 0.024228 | 0.0060753 | -0.024216 | -0.0060711
6 | 7 | 30.4026 | 11.6933 | 3.0682e-08 | 0 | 0 | 0 | 0 | 0 | 1 | -90 | 90 | 0.015248 | 0.0038297 | -0.015172 | -0.0038036
9 | 10 | 4.9413 | 1.9005 | 4.9866e-09 | 0 | 0 | 0 | 0 | 0 | 1 | -90 | 90 | 0.017023 | 0.0042682 | -0.017007 | -0.0042628
7 | 13 | 4.5835 | 1.7629 | 4.6255e-09 | 0 | 0 | 0 | 0 | 0 | 1 | -90 | 90 | 0.015172 | 0.0038036 | -0.015161 | -0.0037996
10 | 11 | 1.3306 | 0.51177 | 1.3428e-09 | 0 | 0 | 0 | 0 | 0 | 1 | -90 | 90 | 0.017007 | 0.0042628 | -0.017003 | -0.0042614
11 | 12 | 2.5708 | 0.98875 | 2.5943e-09 | 0 | 0 | 0 | 0 | 0 | 1 | -90 | 90 | 0.0074389 | 0.0018643 | -0.0074374 | -0.001864