## bus_data
BUS_I | BUS_TYPE | Pd | Qd | Gs | Bs | area | Vm | Va | baseKV | zone | Vmax | Vmin
1 | 1 | 0.001808 | 0.00045312 | 0 | 0 | 1 | 0.9832 | -0.11726 | 0.4 | 1 | 1.1 | 0.9
2 | 1 | 0 | 0 | 0 | 0 | 1 | 0.98142 | -0.1299 | 0.4 | 1 | 1.1 | 0.9
3 | 1 | 0 | 0 | 0 | 0 | 1 | 0.98634 | -0.095012 | 0.4 | 1 | 1.1 | 0.9
4 | 1 | 0.0014095 | 0.00035326 | 0 | 0 | 1 | 0.9814 | -0.13007 | 0.4 | 1 | 1.1 | 0.9
5 | 1 | 0 | 0 | 0 | 0 | 1 | 0.98105 | -0.13257 | 0.4 | 1 | 1.1 | 0.9
6 | 1 | 0 | 0 | 0 | 0 | 1 | 0.99306 | -0.048084 | 0.4 | 1 | 1.1 | 0.9
7 | 1 | 0 | 0 | 0 | 0 | 1 | 0.97737 | -0.15852 | 0.4 | 1 | 1.1 | 0.9
19 | 1 | 0.0020135 | 0.00050462 | 0 | 0 | 1 | 0.97781 | -0.1557 | 0.4 | 1 | 1.1 | 0.9
10 | 1 | 0.0034349 | 0.00086086 | 0 | 0 | 1 | 0.98072 | -0.13493 | 0.4 | 1 | 1.1 | 0.9
15 | 1 | 0.077331 | 0.019381 | 0 | 0 | 1 | 0.99682 | -0.022003 | 0.4 | 1 | 1.1 | 0.9
13 | 1 | 0.054321 | 0.013614 | 0 | 0 | 1 | 0.98679 | -0.092318 | 0.4 | 1 | 1.1 | 0.9
25 | 1 | 0.057353 | 0.014374 | 0 | 0 | 1 | 0.97474 | -0.17738 | 0.4 | 1 | 1.1 | 0.9
24 | 1 | 0.0027715 | 0.0006946 | 0 | 0 | 1 | 0.97728 | -0.15954 | 0.4 | 1 | 1.1 | 0.9
8 | 1 | 0.0018625 | 0.00046679 | 0 | 0 | 1 | 0.98049 | -0.13657 | 0.4 | 1 | 1.1 | 0.9
14 | 3 | 0.018513 | 0.0046397 | 0 | 0 | 1 | 1 | 0 | 0.4 | 1 | 1.1 | 0.9
9 | 1 | 0.0017802 | 0.00044615 | 0 | 0 | 1 | 0.98015 | -0.13898 | 0.4 | 1 | 1.1 | 0.9
11 | 1 | 0 | 0 | 0 | 0 | 1 | 0.97989 | -0.14089 | 0.4 | 1 | 1.1 | 0.9
12 | 1 | 0 | 0 | 0 | 0 | 1 | 0.97982 | -0.14137 | 0.4 | 1 | 1.1 | 0.9
18 | 1 | 0.003173 | 0.00079524 | 0 | 0 | 1 | 0.9795 | -0.14365 | 0.4 | 1 | 1.1 | 0.9
23 | 1 | 0.0071246 | 0.0017856 | 0 | 0 | 1 | 0.9769 | -0.16226 | 0.4 | 1 | 1.1 | 0.9
20 | 1 | 0.0033257 | 0.00083351 | 0 | 0 | 1 | 0.97521 | -0.17438 | 0.4 | 1 | 1.1 | 0.9
21 | 1 | 0 | 0 | 0 | 0 | 1 | 0.97625 | -0.1669 | 0.4 | 1 | 1.1 | 0.9
22 | 1 | 0.0022407 | 0.00056157 | 0 | 0 | 1 | 0.97515 | -0.17476 | 0.4 | 1 | 1.1 | 0.9

## generator_data
GEN_BUS | PG | QG | QMAX | QMIN | VG | MBASE | GEN_STATUS | PMAX | PMIN
14 | 0.24151 | 0.060921 | 10 | -10 | 1 | 100 | 1 | 10 | 0

## branch_data
F_BUS | T_BUS | BR_R | BR_X | BR_B | RATE_A | RATE_B | RATE_C | TAP | SHIFT | BR_STATUS | ANGMIN | ANGMAX | P_in | Q_in | P_out | Q_out
1 | 2 | 5.4415 | 2.0929 | 5.4914e-09 | 0 | 0 | 0 | 0 | 0 | 1 | -90 | 90 | 0.029285 | 0.0073508 | -0.029233 | -0.0073316
1 | 3 | 9.0613 | 3.4851 | 9.1444e-09 | 0 | 0 | 0 | 0 | 0 | 1 | -90 | 90 | -0.031093 | -0.0078039 | 0.031189 | 0.00784
2 | 4 | 1.5279 | 0.58764 | 1.5419e-09 | 0 | 0 | 0 | 0 | 0 | 1 | -90 | 90 | 0.0014096 | 0.00035313 | -0.0014095 | -0.00035327
2 | 5 | 1.207 | 0.46425 | 1.2181e-09 | 0 | 0 | 0 | 0 | 0 | 1 | -90 | 90 | 0.027824 | 0.0069784 | -0.027813 | -0.0069746
3 | 6 | 6.7741 | 2.6054 | 1.3673e-08 | 0 | 0 | 0 | 0 | 0 | 1 | -90 | 90 | -0.089203 | -0.022467 | 0.089792 | 0.022692
3 | 7 | 13.9021 | 5.347 | 1.403e-08 | 0 | 0 | 0 | 0 | 0 | 1 | -90 | 90 | 0.058014 | 0.014627 | -0.057502 | -0.014431
5 | 19 | 16.5083 | 6.3494 | 1.666e-08 | 0 | 0 | 0 | 0 | 0 | 1 | -90 | 90 | 0.017554 | 0.0044052 | -0.017498 | -0.0043852
5 | 10 | 2.8704 | 1.104 | 2.8967e-09 | 0 | 0 | 0 | 0 | 0 | 1 | -90 | 90 | 0.010259 | 0.0025694 | -0.010256 | -0.0025684
6 | 15 | 2.3564 | 0.90629 | 4.756e-09 | 0 | 0 | 0 | 0 | 0 | 1 | -90 | 90 | -0.14445 | -0.036433 | 0.14498 | 0.036637
6 | 13 | 10.3935 | 3.9975 | 1.0489e-08 | 0 | 0 | 0 | 0 | 0 | 1 | -90 | 90 | 0.054655 | 0.013742 | -0.054321 | -0.013614
7 | 25 | 4.0814 | 1.5698 | 4.1189e-09 | 0 | 0 | 0 | 0 | 0 | 1 | -90 | 90 | 0.057502 | 0.014431 | -0.057352 | -0.014374
19 | 24 | 3.0816 | 1.1852 | 3.1098e-09 | 0 | 0 | 0 | 0 | 0 | 1 | -90 | 90 | 0.015485 | 0.0038806 | -0.015477 | -0.0038777
10 | 8 | 3.0152 | 1.1597 | 3.0429e-09 | 0 | 0 | 0 | 0 | 0 | 1 | -90 | 90 | 0.0068209 | 0.0017075 | -0.0068193 | -0.0017072
15 | 14 | 1.2982 | 0.49933 | 3.9305e-09 | 0 | 0 | 0 | 0 | 0 | 1 | -90 | 90 | -0.22231 | -0.056018 | 0.223 | 0.056282
24 | 23 | 2.6636 | 1.0245 | 2.688e-09 | 0 | 0 | 0 | 0 | 0 | 1 | -90 | 90 | 0.012705 | 0.0031831 | -0.0127 | -0.0031815
8 | 9 | 6.072 | 2.3354 | 6.1277e-09 | 0 | 0 | 0 | 0 | 0 | 1 | -90 | 90 | 0.0049568 | 0.0012404 | -0.0049552 | -0.0012404
9 | 11 | 7.5228 | 2.8934 | 7.5918e-09 | 0 | 0 | 0 | 0 | 0 | 1 | -90 | 90 | 0.0031751 | 0.00079425 | -0.0031742 | -0.00079466
11 | 12 | 1.8845 | 0.7248 | 1.9018e-09 | 0 | 0 | 0 | 0 | 0 | 1 | -90 | 90 | 0.0031742 | 0.00079466 | -0.003174 | -0.00079476
12 | 18 | 8.9441 | 3.4401 | 9.0262e-09 | 0 | 0 | 0 | 0 | 0 | 1 | -90 | 90 | 0.003174 | 0.00079476 | -0.003173 | -0.00079524
23 | 21 | 10.3373 | 3.9759 | 1.0432e-08 | 0 | 0 | 0 | 0 | 0 | 1 | -90 | 90 | 0.0055758 | 0.0013959 | -0.0055722 | -0.0013955
20 | 21 | 16.6352 | 6.3981 | 1.6788e-08 | 0 | 0 | 0 | 0 | 0 | 1 | -90 | 90 | -0.0055664 | -0.0013949 | 0.0055722 | 0.0013955
20 | 22 | 2.1157 | 0.81372 | 2.1351e-09 | 0 | 0 | 0 | 0 | 0 | 1 | -90 | 90 | 0.0022408 | 0.00056141 | -0.0022406 | -0.00056157