## bus_data
BUS_I | BUS_TYPE | Pd | Qd | Gs | Bs | area | Vm | Va | baseKV | zone | Vmax | Vmin
1 | 1 | 0.021251 | 0.005326 | 0 | 0 | 1 | 0.99553 | -0.031344 | 0.4 | 1 | 1.1 | 0.9
2 | 1 | 0.0080394 | 0.0020149 | 0 | 0 | 1 | 0.99611 | -0.027223 | 0.4 | 1 | 1.1 | 0.9
3 | 1 | 0.0033463 | 0.00083867 | 0 | 0 | 1 | 0.99553 | -0.03135 | 0.4 | 1 | 1.1 | 0.9
4 | 1 | 0.019147 | 0.0047988 | 0 | 0 | 1 | 0.99668 | -0.023261 | 0.4 | 1 | 1.1 | 0.9
5 | 1 | 0.0088456 | 0.0022169 | 0 | 0 | 1 | 0.9973 | -0.018876 | 0.4 | 1 | 1.1 | 0.9
6 | 1 | 0.0057807 | 0.0014488 | 0 | 0 | 1 | 0.99857 | -0.009977 | 0.4 | 1 | 1.1 | 0.9
7 | 3 | 0 | 0 | 0 | 0 | 1 | 1 | 0 | 0.4 | 1 | 1.1 | 0.9
21 | 1 | 0.0058124 | 0.0014567 | 0 | 0 | 1 | 0.99898 | -0.0070773 | 0.4 | 1 | 1.1 | 0.9
19 | 1 | 0.013532 | 0.0033914 | 0 | 0 | 1 | 0.99895 | -0.0073679 | 0.4 | 1 | 1.1 | 0.9
12 | 1 | 0.0051321 | 0.0012862 | 0 | 0 | 1 | 0.9982 | -0.012544 | 0.4 | 1 | 1.1 | 0.9
20 | 1 | 0.048582 | 0.012176 | 0 | 0 | 1 | 0.99824 | -0.012314 | 0.4 | 1 | 1.1 | 0.9
8 | 1 | 0.0048315 | 0.0012109 | 0 | 0 | 1 | 0.99079 | -0.06447 | 0.4 | 1 | 1.1 | 0.9
9 | 1 | 0.0046964 | 0.001177 | 0 | 0 | 1 | 0.98997 | -0.070213 | 0.4 | 1 | 1.1 | 0.9
10 | 1 | 0 | 0 | 0 | 0 | 1 | 0.99331 | -0.046727 | 0.4 | 1 | 1.1 | 0.9
11 | 1 | 0.0068914 | 0.0017271 | 0 | 0 | 1 | 0.98885 | -0.078145 | 0.4 | 1 | 1.1 | 0.9
13 | 1 | 0.014105 | 0.0035351 | 0 | 0 | 1 | 0.98877 | -0.078758 | 0.4 | 1 | 1.1 | 0.9
14 | 1 | 0.026324 | 0.0065974 | 0 | 0 | 1 | 0.9942 | -0.040665 | 0.4 | 1 | 1.1 | 0.9
15 | 1 | 0 | 0 | 0 | 0 | 1 | 0.99493 | -0.035542 | 0.4 | 1 | 1.1 | 0.9
17 | 1 | 0.014018 | 0.0035133 | 0 | 0 | 1 | 0.99531 | -0.032837 | 0.4 | 1 | 1.1 | 0.9
18 | 1 | 0.0085626 | 0.002146 | 0 | 0 | 1 | 0.99447 | -0.038771 | 0.4 | 1 | 1.1 | 0.9
22 | 1 | 0 | 0 | 0 | 0 | 1 | 0.99422 | -0.040541 | 0.4 | 1 | 1.1 | 0.9
23 | 1 | 0 | 0 | 0 | 0 | 1 | 0.99368 | -0.044335 | 0.4 | 1 | 1.1 | 0.9
24 | 1 | 0.0072076 | 0.0018064 | 0 | 0 | 1 | 0.99257 | -0.052152 | 0.4 | 1 | 1.1 | 0.9

## generator_data
GEN_BUS | PG | QG | QMAX | QMIN | VG | MBASE | GEN_STATUS | PMAX | PMIN
7 | 0.22708 | 0.057034 | 10 | -10 | 1 | 100 | 1 | 10 | 0

## branch_data
F_BUS | T_BUS | BR_R | BR_X | BR_B | RATE_A | RATE_B | RATE_C | TAP | SHIFT | BR_STATUS | ANGMIN | ANGMAX | P_in | Q_in | P_out | Q_out
1 | 2 | 2.1642 | 0.8324 | 2.1841e-09 | 0 | 0 | 0 | 0 | 0 | 1 | -90 | 90 | -0.024597 | -0.0061647 | 0.024611 | 0.0061699
1 | 3 | 0.022007 | 0.0084642 | 2.2209e-11 | 0 | 0 | 0 | 0 | 0 | 1 | -90 | 90 | 0.0033463 | 0.00083867 | -0.0033463 | -0.00083867
2 | 4 | 1.5699 | 0.6038 | 1.5843e-09 | 0 | 0 | 0 | 0 | 0 | 1 | -90 | 90 | -0.032651 | -0.0081847 | 0.032669 | 0.0081915
4 | 5 | 1.0962 | 0.42162 | 1.1063e-09 | 0 | 0 | 0 | 0 | 0 | 1 | -90 | 90 | -0.051816 | -0.01299 | 0.051848 | 0.013002
5 | 6 | 1.9038 | 0.73224 | 1.9213e-09 | 0 | 0 | 0 | 0 | 0 | 1 | -90 | 90 | -0.060693 | -0.015219 | 0.060768 | 0.015248
6 | 7 | 1.9539 | 0.7515 | 1.9718e-09 | 0 | 0 | 0 | 0 | 0 | 1 | -90 | 90 | -0.066549 | -0.016697 | 0.066641 | 0.016732
7 | 21 | 2.2194 | 0.85363 | 2.2398e-09 | 0 | 0 | 0 | 0 | 0 | 1 | -90 | 90 | 0.041804 | 0.010519 | -0.041763 | -0.010503
7 | 19 | 0.81072 | 0.31182 | 1.6363e-09 | 0 | 0 | 0 | 0 | 0 | 1 | -90 | 90 | 0.11863 | 0.029784 | -0.11851 | -0.029737
21 | 12 | 1.99 | 0.76537 | 2.0082e-09 | 0 | 0 | 0 | 0 | 0 | 1 | -90 | 90 | 0.03595 | 0.0090461 | -0.035923 | -0.0090358
19 | 20 | 0.61344 | 0.23594 | 1.2381e-09 | 0 | 0 | 0 | 0 | 0 | 1 | -90 | 90 | 0.10498 | 0.026346 | -0.10491 | -0.026318
12 | 10 | 14.4555 | 5.5598 | 1.4588e-08 | 0 | 0 | 0 | 0 | 0 | 1 | -90 | 90 | 0.030791 | 0.0077496 | -0.030644 | -0.0076948
20 | 17 | 4.7315 | 1.8198 | 4.7749e-09 | 0 | 0 | 0 | 0 | 0 | 1 | -90 | 90 | 0.056327 | 0.014142 | -0.056167 | -0.014081
8 | 9 | 2.8549 | 1.098 | 2.8811e-09 | 0 | 0 | 0 | 0 | 0 | 1 | -90 | 90 | 0.025738 | 0.0064556 | -0.025717 | -0.0064481
8 | 10 | 7.4494 | 2.8651 | 7.5177e-09 | 0 | 0 | 0 | 0 | 0 | 1 | -90 | 90 | -0.030569 | -0.0076665 | 0.030644 | 0.0076948
9 | 11 | 4.8172 | 1.8528 | 4.8614e-09 | 0 | 0 | 0 | 0 | 0 | 1 | -90 | 90 | 0.021021 | 0.005271 | -0.020998 | -0.0052626
11 | 13 | 0.55339 | 0.21284 | 5.5847e-10 | 0 | 0 | 0 | 0 | 0 | 1 | -90 | 90 | 0.014106 | 0.0035355 | -0.014105 | -0.0035351
14 | 15 | 2.507 | 0.96423 | 2.53e-09 | 0 | 0 | 0 | 0 | 0 | 1 | -90 | 90 | -0.026324 | -0.0065974 | 0.026343 | 0.0066044
15 | 17 | 0.82857 | 0.31868 | 8.3617e-10 | 0 | 0 | 0 | 0 | 0 | 1 | -90 | 90 | -0.042133 | -0.010562 | 0.042149 | 0.010568
15 | 18 | 2.6351 | 1.0135 | 2.6592e-09 | 0 | 0 | 0 | 0 | 0 | 1 | -90 | 90 | 0.015791 | 0.0039576 | -0.015783 | -0.0039551
18 | 22 | 3.1556 | 1.2137 | 3.1845e-09 | 0 | 0 | 0 | 0 | 0 | 1 | -90 | 90 | 0.0072209 | 0.0018091 | -0.0072191 | -0.0018088
22 | 23 | 6.7633 | 2.6013 | 6.8254e-09 | 0 | 0 | 0 | 0 | 0 | 1 | -90 | 90 | 0.0072191 | 0.0018088 | -0.0072154 | -0.001808
23 | 24 | 13.9224 | 5.3548 | 1.405e-08 | 0 | 0 | 0 | 0 | 0 | 1 | -90 | 90 | 0.0072154 | 0.001808 | -0.0072076 | -0.0018064