## bus_data
BUS_I | BUS_TYPE | Pd | Qd | Gs | Bs | area | Vm | Va | baseKV | zone | Vmax | Vmin
1 | 1 | 0.0011744 | 0.00029433 | 0 | 0 | 1 | 0.99085 | -0.063895 | 0.4 | 1 | 1.1 | 0.9
2 | 1 | 0.0018596 | 0.00046606 | 0 | 0 | 1 | 0.99084 | -0.063935 | 0.4 | 1 | 1.1 | 0.9
3 | 1 | 0 | 0 | 0 | 0 | 1 | 0.991 | -0.062794 | 0.4 | 1 | 1.1 | 0.9
9 | 1 | 0 | 0 | 0 | 0 | 1 | 0.9917 | -0.05788 | 0.4 | 1 | 1.1 | 0.9
11 | 1 | 0.0033251 | 0.00083335 | 0 | 0 | 1 | 0.99157 | -0.058747 | 0.4 | 1 | 1.1 | 0.9
7 | 1 | 0.0031695 | 0.00079436 | 0 | 0 | 1 | 0.99204 | -0.055435 | 0.4 | 1 | 1.1 | 0.9
4 | 1 | 0.0066396 | 0.001664 | 0 | 0 | 1 | 0.99307 | -0.048197 | 0.4 | 1 | 1.1 | 0.9
5 | 1 | 0.0040542 | 0.0010161 | 0 | 0 | 1 | 0.99277 | -0.050314 | 0.4 | 1 | 1.1 | 0.9
6 | 1 | 0.0031133 | 0.00078027 | 0 | 0 | 1 | 0.9934 | -0.045835 | 0.4 | 1 | 1.1 | 0.9
8 | 1 | 0.0011459 | 0.00028719 | 0 | 0 | 1 | 0.99384 | -0.042712 | 0.4 | 1 | 1.1 | 0.9
10 | 1 | 0.0036651 | 0.00091855 | 0 | 0 | 1 | 0.9949 | -0.035299 | 0.4 | 1 | 1.1 | 0.9
12 | 1 | 0 | 0 | 0 | 0 | 1 | 0.99535 | -0.032087 | 0.4 | 1 | 1.1 | 0.9
13 | 1 | 0.0040663 | 0.0010191 | 0 | 0 | 1 | 0.99446 | -0.038278 | 0.4 | 1 | 1.1 | 0.9
14 | 1 | 0.0027401 | 0.00068672 | 0 | 0 | 1 | 0.99872 | -0.008832 | 0.4 | 1 | 1.1 | 0.9
15 | 1 | 0.0057704 | 0.0014462 | 0 | 0 | 1 | 0.99371 | -0.043469 | 0.4 | 1 | 1.1 | 0.9
16 | 1 | 0.004578 | 0.0011474 | 0 | 0 | 1 | 0.99884 | -0.0079631 | 0.4 | 1 | 1.1 | 0.9
17 | 1 | 0.0031575 | 0.00079134 | 0 | 0 | 1 | 0.99219 | -0.053994 | 0.4 | 1 | 1.1 | 0.9
29 | 3 | 0.0023775 | 0.00059586 | 0 | 0 | 1 | 1 | 0 | 0.4 | 1 | 1.1 | 0.9
18 | 1 | 0.0032134 | 0.00080536 | 0 | 0 | 1 | 0.99182 | -0.056616 | 0.4 | 1 | 1.1 | 0.9
30 | 1 | 0.0069732 | 0.0017476 | 0 | 0 | 1 | 0.99991 | -0.00060711 | 0.4 | 1 | 1.1 | 0.9
19 | 1 | 0.013764 | 0.0034496 | 0 | 0 | 1 | 0.98964 | -0.071764 | 0.4 | 1 | 1.1 | 0.9
20 | 1 | 0.0062363 | 0.001563 | 0 | 0 | 1 | 0.9855 | -0.1007 | 0.4 | 1 | 1.1 | 0.9
21 | 1 | 0.0060619 | 0.0015193 | 0 | 0 | 1 | 0.9798 | -0.14095 | 0.4 | 1 | 1.1 | 0.9
22 | 1 | 0.006112 | 0.0015318 | 0 | 0 | 1 | 0.97734 | -0.15846 | 0.4 | 1 | 1.1 | 0.9
23 | 1 | 0.0062695 | 0.0015713 | 0 | 0 | 1 | 0.9756 | -0.17083 | 0.4 | 1 | 1.1 | 0.9
24 | 1 | 0.012362 | 0.0030982 | 0 | 0 | 1 | 0.97387 | -0.18322 | 0.4 | 1 | 1.1 | 0.9
27 | 1 | 0.0056402 | 0.0014136 | 0 | 0 | 1 | 0.97127 | -0.20189 | 0.4 | 1 | 1.1 | 0.9
25 | 1 | 0.010248 | 0.0025684 | 0 | 0 | 1 | 0.97062 | -0.20662 | 0.4 | 1 | 1.1 | 0.9
26 | 1 | 0.010779 | 0.0027015 | 0 | 0 | 1 | 0.971 | -0.20386 | 0.4 | 1 | 1.1 | 0.9
28 | 1 | 0.01844 | 0.0046215 | 0 | 0 | 1 | 0.9703 | -0.2089 | 0.4 | 1 | 1.1 | 0.9
31 | 1 | 0.0070662 | 0.001771 | 0 | 0 | 1 | 0.99977 | -0.0016115 | 0.4 | 1 | 1.1 | 0.9

## generator_data
GEN_BUS | PG | QG | QMAX | QMIN | VG | MBASE | GEN_STATUS | PMAX | PMIN
29 | 0.1666 | 0.042091 | 10 | -10 | 1 | 100 | 1 | 10 | 0

## branch_data
F_BUS | T_BUS | BR_R | BR_X | BR_B | RATE_A | RATE_B | RATE_C | TAP | SHIFT | BR_STATUS | ANGMIN | ANGMAX | P_in | Q_in | P_out | Q_out
1 | 2 | 0.28006 | 0.10771 | 2.8263e-10 | 0 | 0 | 0 | 0 | 0 | 1 | -90 | 90 | 0.0018596 | 0.00046604 | -0.0018596 | -0.00046606
1 | 3 | 4.6387 | 1.7841 | 4.6812e-09 | 0 | 0 | 0 | 0 | 0 | 1 | -90 | 90 | -0.003034 | -0.00076037 | 0.0030345 | 0.00076009
3 | 9 | 20.6567 | 7.9449 | 2.0846e-08 | 0 | 0 | 0 | 0 | 0 | 1 | -90 | 90 | -0.0030345 | -0.00076009 | 0.0030365 | 0.00075883
9 | 11 | 3.3394 | 1.2844 | 3.3701e-09 | 0 | 0 | 0 | 0 | 0 | 1 | -90 | 90 | 0.0033255 | 0.00083317 | -0.0033251 | -0.00083335
9 | 7 | 4.9085 | 1.8879 | 4.9535e-09 | 0 | 0 | 0 | 0 | 0 | 1 | -90 | 90 | -0.006362 | -0.001592 | 0.0063642 | 0.0015923
7 | 5 | 6.875 | 2.6442 | 6.9381e-09 | 0 | 0 | 0 | 0 | 0 | 1 | -90 | 90 | -0.0095337 | -0.0023867 | 0.0095404 | 0.0023886
4 | 5 | 1.9967 | 0.76797 | 2.0151e-09 | 0 | 0 | 0 | 0 | 0 | 1 | -90 | 90 | 0.013599 | 0.003406 | -0.013595 | -0.0034047
4 | 6 | 1.4984 | 0.57629 | 1.5121e-09 | 0 | 0 | 0 | 0 | 0 | 1 | -90 | 90 | -0.020238 | -0.0050701 | 0.020245 | 0.0050725
6 | 8 | 1.7188 | 0.66106 | 1.7345e-09 | 0 | 0 | 0 | 0 | 0 | 1 | -90 | 90 | -0.023358 | -0.0058527 | 0.023368 | 0.0058564
8 | 10 | 3.8942 | 1.4978 | 3.9299e-09 | 0 | 0 | 0 | 0 | 0 | 1 | -90 | 90 | -0.024514 | -0.0061436 | 0.024539 | 0.0061529
10 | 12 | 1.4699 | 0.56533 | 1.4833e-09 | 0 | 0 | 0 | 0 | 0 | 1 | -90 | 90 | -0.028204 | -0.0070715 | 0.028217 | 0.0070762
12 | 13 | 0.7117 | 0.27373 | 1.4365e-09 | 0 | 0 | 0 | 0 | 0 | 1 | -90 | 90 | 0.11399 | 0.028816 | -0.11389 | -0.028778
12 | 14 | 2.1457 | 0.82529 | 4.3309e-09 | 0 | 0 | 0 | 0 | 0 | 1 | -90 | 90 | -0.14221 | -0.035892 | 0.14267 | 0.036071
13 | 15 | 0.61821 | 0.23777 | 1.2478e-09 | 0 | 0 | 0 | 0 | 0 | 1 | -90 | 90 | 0.10983 | 0.027759 | -0.10975 | -0.027728
14 | 16 | 0.078906 | 0.030349 | 1.5926e-10 | 0 | 0 | 0 | 0 | 0 | 1 | -90 | 90 | -0.14541 | -0.036758 | 0.14543 | 0.036764
15 | 17 | 1.3213 | 0.50818 | 1.3334e-09 | 0 | 0 | 0 | 0 | 0 | 1 | -90 | 90 | 0.10398 | 0.026282 | -0.10382 | -0.026223
16 | 29 | 0.70166 | 0.26987 | 1.4162e-09 | 0 | 0 | 0 | 0 | 0 | 1 | -90 | 90 | -0.15001 | -0.037912 | 0.15018 | 0.037976
17 | 18 | 0.33896 | 0.13037 | 3.4207e-10 | 0 | 0 | 0 | 0 | 0 | 1 | -90 | 90 | 0.10066 | 0.025431 | -0.10063 | -0.025417
29 | 30 | 0.56316 | 0.2166 | 5.6833e-10 | 0 | 0 | 0 | 0 | 0 | 1 | -90 | 90 | 0.014042 | 0.0035192 | -0.01404 | -0.0035188
18 | 19 | 2.0187 | 0.77641 | 2.0372e-09 | 0 | 0 | 0 | 0 | 0 | 1 | -90 | 90 | 0.097413 | 0.024612 | -0.097206 | -0.024532
30 | 31 | 1.8507 | 0.71183 | 1.8677e-09 | 0 | 0 | 0 | 0 | 0 | 1 | -90 | 90 | 0.0070672 | 0.0017712 | -0.0070662 | -0.001771
19 | 20 | 4.473 | 1.7204 | 4.514e-09 | 0 | 0 | 0 | 0 | 0 | 1 | -90 | 90 | 0.083442 | 0.021083 | -0.083104 | -0.020953
20 | 21 | 6.6684 | 2.5648 | 6.7296e-09 | 0 | 0 | 0 | 0 | 0 | 1 | -90 | 90 | 0.076868 | 0.01939 | -0.076436 | -0.019225
21 | 22 | 3.1266 | 1.2026 | 3.1553e-09 | 0 | 0 | 0 | 0 | 0 | 1 | -90 | 90 | 0.070374 | 0.017706 | -0.070203 | -0.01764
22 | 23 | 2.4092 | 0.92663 | 2.4313e-09 | 0 | 0 | 0 | 0 | 0 | 1 | -90 | 90 | 0.064091 | 0.016109 | -0.063981 | -0.016066
23 | 24 | 2.669 | 1.0265 | 2.6935e-09 | 0 | 0 | 0 | 0 | 0 | 1 | -90 | 90 | 0.057711 | 0.014495 | -0.057612 | -0.014457
24 | 27 | 5.0973 | 1.9605 | 5.144e-09 | 0 | 0 | 0 | 0 | 0 | 1 | -90 | 90 | 0.04525 | 0.011359 | -0.045133 | -0.011315
27 | 28 | 4.6652 | 1.7943 | 4.708e-09 | 0 | 0 | 0 | 0 | 0 | 1 | -90 | 90 | 0.018457 | 0.004628 | -0.018439 | -0.0046215
27 | 26 | 1.1545 | 0.44404 | 1.1651e-09 | 0 | 0 | 0 | 0 | 0 | 1 | -90 | 90 | 0.021036 | 0.0052731 | -0.02103 | -0.005271
25 | 26 | 3.3003 | 1.2693 | 3.3306e-09 | 0 | 0 | 0 | 0 | 0 | 1 | -90 | 90 | -0.010248 | -0.0025684 | 0.010252 | 0.0025696