## bus_data
BUS_I | BUS_TYPE | Pd | Qd | Gs | Bs | area | Vm | Va | baseKV | zone | Vmax | Vmin
1 | 1 | 0.0012875 | 0.00032268 | 0 | 0 | 1 | 0.97721 | -0.15956 | 0.4 | 1 | 1.1 | 0.9
2 | 1 | 0.017024 | 0.0042666 | 0 | 0 | 1 | 0.97692 | -0.16161 | 0.4 | 1 | 1.1 | 0.9
3 | 1 | 0.0016646 | 0.00041719 | 0 | 0 | 1 | 0.97772 | -0.15589 | 0.4 | 1 | 1.1 | 0.9
4 | 1 | 0.00075306 | 0.00018874 | 0 | 0 | 1 | 0.97692 | -0.16161 | 0.4 | 1 | 1.1 | 0.9
5 | 1 | 0 | 0 | 0 | 0 | 1 | 0.97809 | -0.15324 | 0.4 | 1 | 1.1 | 0.9
6 | 1 | 0.0014621 | 0.00036643 | 0 | 0 | 1 | 0.97901 | -0.14666 | 0.4 | 1 | 1.1 | 0.9
7 | 1 | 0.0042283 | 0.0010597 | 0 | 0 | 1 | 0.97766 | -0.15629 | 0.4 | 1 | 1.1 | 0.9
15 | 1 | 0.0012361 | 0.0003098 | 0 | 0 | 1 | 0.97949 | -0.14326 | 0.4 | 1 | 1.1 | 0.9
12 | 1 | 0.0011109 | 0.00027843 | 0 | 0 | 1 | 0.97737 | -0.15838 | 0.4 | 1 | 1.1 | 0.9
57 | 1 | 0.001793 | 0.00044936 | 0 | 0 | 1 | 0.98048 | -0.13622 | 0.4 | 1 | 1.1 | 0.9
13 | 1 | 0.0016025 | 0.00040162 | 0 | 0 | 1 | 0.97657 | -0.16408 | 0.4 | 1 | 1.1 | 0.9
11 | 1 | 0.0021787 | 0.00054603 | 0 | 0 | 1 | 0.98784 | -0.084357 | 0.4 | 1 | 1.1 | 0.9
50 | 1 | 0.0014785 | 0.00037055 | 0 | 0 | 1 | 0.9879 | -0.083925 | 0.4 | 1 | 1.1 | 0.9
48 | 1 | 0.0030629 | 0.00076764 | 0 | 0 | 1 | 0.98796 | -0.083535 | 0.4 | 1 | 1.1 | 0.9
14 | 1 | 0.0016174 | 0.00040535 | 0 | 0 | 1 | 0.97639 | -0.16537 | 0.4 | 1 | 1.1 | 0.9
16 | 1 | 0.00081318 | 0.0002038 | 0 | 0 | 1 | 0.97567 | -0.17055 | 0.4 | 1 | 1.1 | 0.9
17 | 1 | 0.0020684 | 0.00051839 | 0 | 0 | 1 | 0.9746 | -0.17823 | 0.4 | 1 | 1.1 | 0.9
56 | 1 | 0.0021694 | 0.00054369 | 0 | 0 | 1 | 0.98061 | -0.13532 | 0.4 | 1 | 1.1 | 0.9
18 | 1 | 0 | 0 | 0 | 0 | 1 | 0.97417 | -0.18131 | 0.4 | 1 | 1.1 | 0.9
27 | 1 | 0.00038979 | 9.7689e-05 | 0 | 0 | 1 | 0.97401 | -0.18244 | 0.4 | 1 | 1.1 | 0.9
23 | 1 | 0 | 0 | 0 | 0 | 1 | 0.97275 | -0.19149 | 0.4 | 1 | 1.1 | 0.9
28 | 1 | 0.0032718 | 0.00081998 | 0 | 0 | 1 | 0.97386 | -0.18351 | 0.4 | 1 | 1.1 | 0.9
26 | 1 | 0 | 0 | 0 | 0 | 1 | 0.9725 | -0.19327 | 0.4 | 1 | 1.1 | 0.9
21 | 1 | 0.00056322 | 0.00014116 | 0 | 0 | 1 | 0.97178 | -0.19849 | 0.4 | 1 | 1.1 | 0.9
19 | 1 | 0.0074811 | 0.0018749 | 0 | 0 | 1 | 0.97124 | -0.20237 | 0.4 | 1 | 1.1 | 0.9
20 | 1 | 0.0026771 | 0.00067093 | 0 | 0 | 1 | 0.97107 | -0.20357 | 0.4 | 1 | 1.1 | 0.9
22 | 1 | 0.0094658 | 0.0023723 | 0 | 0 | 1 | 0.97072 | -0.20607 | 0.4 | 1 | 1.1 | 0.9
24 | 1 | 0.0027385 | 0.00068633 | 0 | 0 | 1 | 0.97058 | -0.2071 | 0.4 | 1 | 1.1 | 0.9
25 | 1 | 0.0019287 | 0.00048339 | 0 | 0 | 1 | 0.97221 | -0.19541 | 0.4 | 1 | 1.1 | 0.9
29 | 3 | 0 | 0 | 0 | 0 | 1 | 1 | 0 | 0.4 | 1 | 1.1 | 0.9
30 | 1 | 0 | 0 | 0 | 0 | 1 | 0.99588 | -0.028538 | 0.4 | 1 | 1.1 | 0.9
32 | 1 | 0 | 0 | 0 | 0 | 1 | 0.98881 | -0.077474 | 0.4 | 1 | 1.1 | 0.9
33 | 1 | 0.0025059 | 0.00062805 | 0 | 0 | 1 | 0.99143 | -0.059675 | 0.4 | 1 | 1.1 | 0.9
31 | 1 | 0 | 0 | 0 | 0 | 1 | 0.98483 | -0.10541 | 0.4 | 1 | 1.1 | 0.9
52 | 1 | 0.0019524 | 0.00048933 | 0 | 0 | 1 | 0.98467 | -0.10654 | 0.4 | 1 | 1.1 | 0.9
51 | 1 | 0.0016746 | 0.0004197 | 0 | 0 | 1 | 0.98829 | -0.081192 | 0.4 | 1 | 1.1 | 0.9
46 | 1 | 0.0041679 | 0.0010446 | 0 | 0 | 1 | 0.9902 | -0.068302 | 0.4 | 1 | 1.1 | 0.9
53 | 1 | 0.0010568 | 0.00026485 | 0 | 0 | 1 | 0.98298 | -0.1185 | 0.4 | 1 | 1.1 | 0.9
49 | 1 | 0.0016451 | 0.0004123 | 0 | 0 | 1 | 0.98807 | -0.082734 | 0.4 | 1 | 1.1 | 0.9
47 | 1 | 0.0020737 | 0.00051971 | 0 | 0 | 1 | 0.98914 | -0.075774 | 0.4 | 1 | 1.1 | 0.9
34 | 1 | 0.0042576 | 0.0010671 | 0 | 0 | 1 | 0.9839 | -0.11291 | 0.4 | 1 | 1.1 | 0.9
35 | 1 | 0.011204 | 0.0028079 | 0 | 0 | 1 | 0.98393 | -0.11263 | 0.4 | 1 | 1.1 | 0.9
37 | 1 | 0.0072231 | 0.0018103 | 0 | 0 | 1 | 0.98398 | -0.1123 | 0.4 | 1 | 1.1 | 0.9
38 | 1 | 0.0064778 | 0.0016235 | 0 | 0 | 1 | 0.98445 | -0.10896 | 0.4 | 1 | 1.1 | 0.9
39 | 1 | 0.009735 | 0.0024398 | 0 | 0 | 1 | 0.9851 | -0.10437 | 0.4 | 1 | 1.1 | 0.9
40 | 1 | 0.0035616 | 0.00089262 | 0 | 0 | 1 | 0.98533 | -0.10272 | 0.4 | 1 | 1.1 | 0.9
41 | 1 | 0 | 0 | 0 | 0 | 1 | 0.9865 | -0.094442 | 0.4 | 1 | 1.1 | 0.9
42 | 1 | 0.0052022 | 0.0013038 | 0 | 0 | 1 | 0.98747 | -0.08754 | 0.4 | 1 | 1.1 | 0.9
43 | 1 | 0.019766 | 0.0049537 | 0 | 0 | 1 | 0.98446 | -0.10892 | 0.4 | 1 | 1.1 | 0.9
45 | 1 | 0.0026133 | 0.00065494 | 0 | 0 | 1 | 0.9883 | -0.081718 | 0.4 | 1 | 1.1 | 0.9
54 | 1 | 0.0016986 | 0.0004257 | 0 | 0 | 1 | 0.9823 | -0.1233 | 0.4 | 1 | 1.1 | 0.9
55 | 1 | 0.0012939 | 0.00032429 | 0 | 0 | 1 | 0.98184 | -0.12657 | 0.4 | 1 | 1.1 | 0.9

## generator_data
GEN_BUS | PG | QG | QMAX | QMIN | VG | MBASE | GEN_STATUS | PMAX | PMIN
29 | 0.16521 | 0.041794 | 10 | -10 | 1 | 100 | 1 | 10 | 0

## branch_data
F_BUS | T_BUS | BR_R | BR_X | BR_B | RATE_A | RATE_B | RATE_C | TAP | SHIFT | BR_STATUS | ANGMIN | ANGMAX | P_in | Q_in | P_out | Q_out
1 | 2 | 1.4326 | 0.55099 | 1.4457e-09 | 0 | 0 | 0 | 0 | 0 | 1 | -90 | 90 | 0.017782 | 0.0044572 | -0.017777 | -0.0044554
1 | 3 | 2.397 | 0.92194 | 2.419e-09 | 0 | 0 | 0 | 0 | 0 | 1 | -90 | 90 | -0.019069 | -0.0047799 | 0.019079 | 0.0047834
2 | 4 | 0.051578 | 0.019838 | 5.2051e-11 | 0 | 0 | 0 | 0 | 0 | 1 | -90 | 90 | 0.00075305 | 0.00018873 | -0.00075305 | -0.00018874
3 | 5 | 1.5906 | 0.61176 | 1.6052e-09 | 0 | 0 | 0 | 0 | 0 | 1 | -90 | 90 | -0.020744 | -0.0052005 | 0.020751 | 0.0052033
5 | 6 | 1.3521 | 0.52004 | 2.729e-09 | 0 | 0 | 0 | 0 | 0 | 1 | -90 | 90 | -0.060914 | -0.015289 | 0.06097 | 0.015311
5 | 7 | 0.94893 | 0.36497 | 1.9153e-09 | 0 | 0 | 0 | 0 | 0 | 1 | -90 | 90 | 0.040163 | 0.010086 | -0.040146 | -0.01008
6 | 15 | 0.68191 | 0.26227 | 1.3763e-09 | 0 | 0 | 0 | 0 | 0 | 1 | -90 | 90 | -0.062432 | -0.015677 | 0.062461 | 0.015688
7 | 12 | 0.72606 | 0.27925 | 1.4654e-09 | 0 | 0 | 0 | 0 | 0 | 1 | -90 | 90 | 0.035918 | 0.0090201 | -0.035907 | -0.0090163
15 | 57 | 1.3881 | 0.53389 | 2.8017e-09 | 0 | 0 | 0 | 0 | 0 | 1 | -90 | 90 | -0.063698 | -0.015998 | 0.06376 | 0.016022
12 | 13 | 2.0458 | 0.78686 | 4.1292e-09 | 0 | 0 | 0 | 0 | 0 | 1 | -90 | 90 | 0.034796 | 0.0087378 | -0.034769 | -0.0087276
57 | 56 | 0.17313 | 0.06659 | 3.4944e-10 | 0 | 0 | 0 | 0 | 0 | 1 | -90 | 90 | -0.065553 | -0.016471 | 0.065561 | 0.016474
13 | 14 | 0.48328 | 0.18588 | 9.7543e-10 | 0 | 0 | 0 | 0 | 0 | 1 | -90 | 90 | 0.033166 | 0.008326 | -0.03316 | -0.0083238
11 | 50 | 2.5223 | 0.97012 | 2.5455e-09 | 0 | 0 | 0 | 0 | 0 | 1 | -90 | 90 | -0.0021787 | -0.00054603 | 0.0021788 | 0.00054583
50 | 48 | 1.3548 | 0.52107 | 1.3672e-09 | 0 | 0 | 0 | 0 | 0 | 1 | -90 | 90 | -0.0036573 | -0.00091638 | 0.0036575 | 0.00091632
48 | 49 | 1.5148 | 0.5826 | 1.5287e-09 | 0 | 0 | 0 | 0 | 0 | 1 | -90 | 90 | -0.0067204 | -0.001684 | 0.0067211 | 0.0016841
14 | 16 | 2.0438 | 0.78608 | 4.1251e-09 | 0 | 0 | 0 | 0 | 0 | 1 | -90 | 90 | 0.031543 | 0.0079185 | -0.03152 | -0.0079102
16 | 17 | 3.106 | 1.1946 | 6.2691e-09 | 0 | 0 | 0 | 0 | 0 | 1 | -90 | 90 | 0.030707 | 0.0077064 | -0.030674 | -0.0076944
17 | 18 | 1.3373 | 0.51436 | 2.6992e-09 | 0 | 0 | 0 | 0 | 0 | 1 | -90 | 90 | 0.028606 | 0.007176 | -0.028594 | -0.0071716
56 | 55 | 1.6268 | 0.62569 | 3.2834e-09 | 0 | 0 | 0 | 0 | 0 | 1 | -90 | 90 | -0.067731 | -0.017018 | 0.067813 | 0.017049
18 | 27 | 3.7803 | 1.4539 | 3.815e-09 | 0 | 0 | 0 | 0 | 0 | 1 | -90 | 90 | 0.0036625 | 0.00091733 | -0.003662 | -0.00091747
18 | 23 | 5.0452 | 1.9405 | 1.0183e-08 | 0 | 0 | 0 | 0 | 0 | 1 | -90 | 90 | 0.024931 | 0.0062542 | -0.024896 | -0.0062417
27 | 28 | 4.0568 | 1.5603 | 4.094e-09 | 0 | 0 | 0 | 0 | 0 | 1 | -90 | 90 | 0.0032722 | 0.00081978 | -0.0032717 | -0.00081998
23 | 26 | 11.3051 | 4.3481 | 1.1409e-08 | 0 | 0 | 0 | 0 | 0 | 1 | -90 | 90 | 0.0019297 | 0.00048141 | -0.0019293 | -0.00048231
23 | 21 | 3.7601 | 1.4462 | 3.7946e-09 | 0 | 0 | 0 | 0 | 0 | 1 | -90 | 90 | 0.022966 | 0.0057603 | -0.022944 | -0.0057521
26 | 25 | 13.6766 | 5.2602 | 1.3802e-08 | 0 | 0 | 0 | 0 | 0 | 1 | -90 | 90 | 0.0019293 | 0.00048231 | -0.0019287 | -0.00048339
21 | 19 | 2.1315 | 0.81983 | 2.1511e-09 | 0 | 0 | 0 | 0 | 0 | 1 | -90 | 90 | 0.022381 | 0.005611 | -0.022369 | -0.0056065
19 | 20 | 0.98892 | 0.38035 | 9.9799e-10 | 0 | 0 | 0 | 0 | 0 | 1 | -90 | 90 | 0.014888 | 0.0037316 | -0.014886 | -0.0037307
20 | 22 | 2.523 | 0.97039 | 2.5462e-09 | 0 | 0 | 0 | 0 | 0 | 1 | -90 | 90 | 0.012209 | 0.0030598 | -0.012204 | -0.0030584
22 | 24 | 4.6158 | 1.7753 | 4.6581e-09 | 0 | 0 | 0 | 0 | 0 | 1 | -90 | 90 | 0.0027388 | 0.00068605 | -0.0027384 | -0.00068634
29 | 30 | 4.6973 | 1.8067 | 4.7404e-09 | 0 | 0 | 0 | 0 | 0 | 1 | -90 | 90 | 0.079919 | 0.020178 | -0.0796 | -0.020056
29 | 32 | 11.9524 | 4.5971 | 2.4124e-08 | 0 | 0 | 0 | 0 | 0 | 1 | -90 | 90 | 0.085289 | 0.021616 | -0.084363 | -0.021262
30 | 33 | 5.0815 | 1.9544 | 5.1281e-09 | 0 | 0 | 0 | 0 | 0 | 1 | -90 | 90 | 0.0796 | 0.020056 | -0.079254 | -0.019923
32 | 51 | 4.7113 | 1.812 | 4.7545e-09 | 0 | 0 | 0 | 0 | 0 | 1 | -90 | 90 | 0.010048 | 0.0025181 | -0.010043 | -0.0025166
32 | 31 | 4.8256 | 1.856 | 9.7398e-09 | 0 | 0 | 0 | 0 | 0 | 1 | -90 | 90 | 0.074315 | 0.018744 | -0.074026 | -0.018634
33 | 46 | 1.4457 | 0.55605 | 1.459e-09 | 0 | 0 | 0 | 0 | 0 | 1 | -90 | 90 | 0.076748 | 0.019295 | -0.076656 | -0.01926
31 | 52 | 0.19595 | 0.075366 | 3.955e-10 | 0 | 0 | 0 | 0 | 0 | 1 | -90 | 90 | 0.074026 | 0.018634 | -0.074014 | -0.018629
52 | 53 | 2.1098 | 0.81147 | 4.2583e-09 | 0 | 0 | 0 | 0 | 0 | 1 | -90 | 90 | 0.072061 | 0.01814 | -0.071941 | -0.018094
51 | 49 | 2.343 | 0.90114 | 2.3645e-09 | 0 | 0 | 0 | 0 | 0 | 1 | -90 | 90 | 0.008368 | 0.0020969 | -0.0083662 | -0.0020964
46 | 47 | 1.3216 | 0.50832 | 1.3338e-09 | 0 | 0 | 0 | 0 | 0 | 1 | -90 | 90 | 0.072488 | 0.018215 | -0.072413 | -0.018187
53 | 54 | 0.85648 | 0.32941 | 1.7287e-09 | 0 | 0 | 0 | 0 | 0 | 1 | -90 | 90 | 0.070884 | 0.017829 | -0.070837 | -0.017811
47 | 45 | 1.0806 | 0.4156 | 1.0905e-09 | 0 | 0 | 0 | 0 | 0 | 1 | -90 | 90 | 0.070339 | 0.017667 | -0.070281 | -0.017645
34 | 35 | 0.82448 | 0.31711 | 8.3204e-10 | 0 | 0 | 0 | 0 | 0 | 1 | -90 | 90 | -0.0042576 | -0.0010671 | 0.0042578 | 0.001067
35 | 37 | 0.26807 | 0.1031 | 2.7053e-10 | 0 | 0 | 0 | 0 | 0 | 1 | -90 | 90 | -0.015461 | -0.003875 | 0.015462 | 0.0038752
37 | 38 | 1.8575 | 0.71441 | 1.8745e-09 | 0 | 0 | 0 | 0 | 0 | 1 | -90 | 90 | -0.022685 | -0.0056855 | 0.022696 | 0.0056894
38 | 39 | 1.9898 | 0.76533 | 2.0081e-09 | 0 | 0 | 0 | 0 | 0 | 1 | -90 | 90 | -0.029173 | -0.0073128 | 0.029192 | 0.0073198
39 | 40 | 0.5349 | 0.20573 | 5.398e-10 | 0 | 0 | 0 | 0 | 0 | 1 | -90 | 90 | -0.038927 | -0.0097596 | 0.038936 | 0.009763
40 | 41 | 2.4688 | 0.94953 | 2.4914e-09 | 0 | 0 | 0 | 0 | 0 | 1 | -90 | 90 | -0.042497 | -0.010656 | 0.042546 | 0.010674
41 | 42 | 1.4073 | 0.54128 | 1.4202e-09 | 0 | 0 | 0 | 0 | 0 | 1 | -90 | 90 | -0.062351 | -0.015642 | 0.062411 | 0.015665
41 | 43 | 9.2631 | 3.5627 | 9.3481e-09 | 0 | 0 | 0 | 0 | 0 | 1 | -90 | 90 | 0.019805 | 0.0049681 | -0.019765 | -0.0049537
42 | 45 | 1.0972 | 0.42201 | 1.1073e-09 | 0 | 0 | 0 | 0 | 0 | 1 | -90 | 90 | -0.067613 | -0.016969 | 0.067668 | 0.01699
54 | 55 | 0.59879 | 0.2303 | 1.2086e-09 | 0 | 0 | 0 | 0 | 0 | 1 | -90 | 90 | 0.069138 | 0.017386 | -0.069107 | -0.017374