## bus_data
BUS_I | BUS_TYPE | Pd | Qd | Gs | Bs | area | Vm | Va | baseKV | zone | Vmax | Vmin
1 | 1 | 0.091573 | 0.02295 | 0 | 0 | 1 | 0.98743 | -0.087996 | 0.4 | 1 | 1.1 | 0.9
3 | 1 | 0 | 0 | 0 | 0 | 1 | 0.98764 | -0.086502 | 0.4 | 1 | 1.1 | 0.9
4 | 1 | 0 | 0 | 0 | 0 | 1 | 0.99266 | -0.051101 | 0.4 | 1 | 1.1 | 0.9
5 | 3 | 0.076102 | 0.019073 | 0 | 0 | 1 | 1 | 0 | 0.4 | 1 | 1.1 | 0.9
6 | 1 | 0.0077653 | 0.0019462 | 0 | 0 | 1 | 0.9995 | -0.0035189 | 0.4 | 1 | 1.1 | 0.9
7 | 1 | 0.0063964 | 0.0016031 | 0 | 0 | 1 | 0.99915 | -0.0059089 | 0.4 | 1 | 1.1 | 0.9
8 | 1 | 0.0056049 | 0.0014047 | 0 | 0 | 1 | 0.99803 | -0.013753 | 0.4 | 1 | 1.1 | 0.9
9 | 1 | 0 | 0 | 0 | 0 | 1 | 0.99617 | -0.026765 | 0.4 | 1 | 1.1 | 0.9
10 | 1 | 0.0035451 | 0.00088849 | 0 | 0 | 1 | 0.99397 | -0.042226 | 0.4 | 1 | 1.1 | 0.9
11 | 1 | 0.0061425 | 0.0015395 | 0 | 0 | 1 | 0.99282 | -0.050293 | 0.4 | 1 | 1.1 | 0.9
12 | 1 | 0.0048845 | 0.0012242 | 0 | 0 | 1 | 0.99205 | -0.055728 | 0.4 | 1 | 1.1 | 0.9
13 | 1 | 0.0052575 | 0.0013176 | 0 | 0 | 1 | 0.99173 | -0.057968 | 0.4 | 1 | 1.1 | 0.9
14 | 1 | 0.0057114 | 0.0014314 | 0 | 0 | 1 | 0.99157 | -0.059101 | 0.4 | 1 | 1.1 | 0.9

## generator_data
GEN_BUS | PG | QG | QMAX | QMIN | VG | MBASE | GEN_STATUS | PMAX | PMIN
5 | 0.21432 | 0.05389 | 10 | -10 | 1 | 100 | 1 | 10 | 0

## branch_data
F_BUS | T_BUS | BR_R | BR_X | BR_B | RATE_A | RATE_B | RATE_C | TAP | SHIFT | BR_STATUS | ANGMIN | ANGMAX | P_in | Q_in | P_out | Q_out
1 | 3 | 0.20731 | 0.079736 | 2.0921e-10 | 0 | 0 | 0 | 0 | 0 | 1 | -90 | 90 | -0.091573 | -0.02295 | 0.091592 | 0.022958
3 | 4 | 4.9367 | 1.8987 | 4.9821e-09 | 0 | 0 | 0 | 0 | 0 | 1 | -90 | 90 | -0.091592 | -0.022958 | 0.092043 | 0.023131
4 | 5 | 7.2149 | 2.775 | 7.2811e-09 | 0 | 0 | 0 | 0 | 0 | 1 | -90 | 90 | -0.092043 | -0.023131 | 0.092703 | 0.023384
5 | 6 | 1.0106 | 0.38869 | 1.0199e-09 | 0 | 0 | 0 | 0 | 0 | 1 | -90 | 90 | 0.045519 | 0.011433 | -0.045497 | -0.011425
6 | 7 | 0.82759 | 0.3183 | 8.3519e-10 | 0 | 0 | 0 | 0 | 0 | 1 | -90 | 90 | 0.037731 | 0.0094784 | -0.037719 | -0.0094736
7 | 8 | 3.2691 | 1.2573 | 3.2991e-09 | 0 | 0 | 0 | 0 | 0 | 1 | -90 | 90 | 0.031322 | 0.0078705 | -0.031288 | -0.0078577
8 | 9 | 6.5924 | 2.5355 | 6.6529e-09 | 0 | 0 | 0 | 0 | 0 | 1 | -90 | 90 | 0.025683 | 0.006453 | -0.025637 | -0.0064358
9 | 10 | 7.8033 | 3.0013 | 7.8749e-09 | 0 | 0 | 0 | 0 | 0 | 1 | -90 | 90 | 0.025637 | 0.0064358 | -0.025582 | -0.0064155
10 | 11 | 4.7126 | 1.8125 | 4.7558e-09 | 0 | 0 | 0 | 0 | 0 | 1 | -90 | 90 | 0.022037 | 0.005527 | -0.022012 | -0.005518
11 | 12 | 4.3964 | 1.6909 | 4.4367e-09 | 0 | 0 | 0 | 0 | 0 | 1 | -90 | 90 | 0.01587 | 0.0039785 | -0.015858 | -0.0039744
12 | 13 | 2.6167 | 1.0064 | 2.6407e-09 | 0 | 0 | 0 | 0 | 0 | 1 | -90 | 90 | 0.010973 | 0.0027502 | -0.01097 | -0.0027492
13 | 14 | 2.5394 | 0.9767 | 2.5627e-09 | 0 | 0 | 0 | 0 | 0 | 1 | -90 | 90 | 0.0057123 | 0.0014315 | -0.0057114 | -0.0014314