## bus_data
BUS_I | BUS_TYPE | Pd | Qd | Gs | Bs | area | Vm | Va | baseKV | zone | Vmax | Vmin
1 | 1 | 0.014041 | 0.0035189 | 0 | 0 | 1 | 0.9864 | -0.095445 | 0.4 | 1 | 1.1 | 0.9
3 | 1 | 0 | 0 | 0 | 0 | 1 | 0.98644 | -0.095181 | 0.4 | 1 | 1.1 | 0.9
5 | 1 | 0.002047 | 0.00051304 | 0 | 0 | 1 | 0.98744 | -0.088071 | 0.4 | 1 | 1.1 | 0.9
4 | 1 | 0 | 0 | 0 | 0 | 1 | 0.98854 | -0.080278 | 0.4 | 1 | 1.1 | 0.9
21 | 1 | 0 | 0 | 0 | 0 | 1 | 0.99145 | -0.059742 | 0.4 | 1 | 1.1 | 0.9
12 | 1 | 0.015047 | 0.0037711 | 0 | 0 | 1 | 0.99348 | -0.045719 | 0.4 | 1 | 1.1 | 0.9
13 | 1 | 0 | 0 | 0 | 0 | 1 | 0.99543 | -0.032027 | 0.4 | 1 | 1.1 | 0.9
14 | 1 | 0.0046711 | 0.0011707 | 0 | 0 | 1 | 0.99605 | -0.027633 | 0.4 | 1 | 1.1 | 0.9
15 | 1 | 0.033799 | 0.0084709 | 0 | 0 | 1 | 0.9965 | -0.024502 | 0.4 | 1 | 1.1 | 0.9
16 | 1 | 0.0017333 | 0.0004344 | 0 | 0 | 1 | 0.99941 | -0.0041433 | 0.4 | 1 | 1.1 | 0.9
17 | 3 | 0.0077042 | 0.0019309 | 0 | 0 | 1 | 1 | 0 | 0.4 | 1 | 1.1 | 0.9
18 | 1 | 0.0035342 | 0.00088574 | 0 | 0 | 1 | 0.99938 | -0.0043289 | 0.4 | 1 | 1.1 | 0.9
19 | 1 | 0.0045532 | 0.0011412 | 0 | 0 | 1 | 0.99875 | -0.008715 | 0.4 | 1 | 1.1 | 0.9
20 | 1 | 0.0023382 | 0.00058601 | 0 | 0 | 1 | 0.99737 | -0.018338 | 0.4 | 1 | 1.1 | 0.9

## generator_data
GEN_BUS | PG | QG | QMAX | QMIN | VG | MBASE | GEN_STATUS | PMAX | PMIN
17 | 0.089924 | 0.022589 | 10 | -10 | 1 | 100 | 1 | 10 | 0

## branch_data
F_BUS | T_BUS | BR_R | BR_X | BR_B | RATE_A | RATE_B | RATE_C | TAP | SHIFT | BR_STATUS | ANGMIN | ANGMAX | P_in | Q_in | P_out | Q_out
1 | 3 | 0.23882 | 0.091855 | 2.4101e-10 | 0 | 0 | 0 | 0 | 0 | 1 | -90 | 90 | -0.014041 | -0.0035189 | 0.014041 | 0.0035191
3 | 5 | 6.4236 | 2.4706 | 6.4825e-09 | 0 | 0 | 0 | 0 | 0 | 1 | -90 | 90 | -0.014041 | -0.0035191 | 0.014055 | 0.0035238
5 | 4 | 6.1565 | 2.3679 | 6.213e-09 | 0 | 0 | 0 | 0 | 0 | 1 | -90 | 90 | -0.016102 | -0.0040368 | 0.016119 | 0.0040429
4 | 21 | 16.2802 | 6.2616 | 1.643e-08 | 0 | 0 | 0 | 0 | 0 | 1 | -90 | 90 | -0.016119 | -0.0040429 | 0.016165 | 0.004059
21 | 20 | 33.0803 | 12.7232 | 3.3384e-08 | 0 | 0 | 0 | 0 | 0 | 1 | -90 | 90 | -0.016165 | -0.004059 | 0.016259 | 0.0040916
12 | 13 | 11.7184 | 4.5071 | 1.1826e-08 | 0 | 0 | 0 | 0 | 0 | 1 | -90 | 90 | -0.015047 | -0.0037711 | 0.015075 | 0.0037809
13 | 14 | 3.7692 | 1.4497 | 3.8038e-09 | 0 | 0 | 0 | 0 | 0 | 1 | -90 | 90 | -0.015075 | -0.0037809 | 0.015084 | 0.003784
14 | 15 | 2.0517 | 0.78912 | 2.0705e-09 | 0 | 0 | 0 | 0 | 0 | 1 | -90 | 90 | -0.019756 | -0.0049547 | 0.019764 | 0.0049578
15 | 16 | 4.9334 | 1.8975 | 4.9786e-09 | 0 | 0 | 0 | 0 | 0 | 1 | -90 | 90 | -0.053563 | -0.013429 | 0.053715 | 0.013486
16 | 17 | 0.97593 | 0.37536 | 9.8488e-10 | 0 | 0 | 0 | 0 | 0 | 1 | -90 | 90 | -0.055448 | -0.013921 | 0.05548 | 0.013933
17 | 18 | 2.1211 | 0.8158 | 2.1406e-09 | 0 | 0 | 0 | 0 | 0 | 1 | -90 | 90 | 0.02674 | 0.0067247 | -0.026724 | -0.0067187
18 | 19 | 2.476 | 0.9523 | 2.4987e-09 | 0 | 0 | 0 | 0 | 0 | 1 | -90 | 90 | 0.02319 | 0.0058329 | -0.023175 | -0.0058277
19 | 20 | 6.7584 | 2.5994 | 6.8205e-09 | 0 | 0 | 0 | 0 | 0 | 1 | -90 | 90 | 0.018622 | 0.0046866 | -0.018597 | -0.0046777