## bus_data
BUS_I | BUS_TYPE | Pd | Qd | Gs | Bs | area | Vm | Va | baseKV | zone | Vmax | Vmin
1 | 1 | 0.0013665 | 0.00034248 | 0 | 0 | 1 | 0.99384 | -0.042955 | 0.4 | 1 | 1.1 | 0.9
2 | 1 | 0.0020321 | 0.00050929 | 0 | 0 | 1 | 0.99467 | -0.037137 | 0.4 | 1 | 1.1 | 0.9
3 | 1 | 0 | 0 | 0 | 0 | 1 | 0.9934 | -0.046066 | 0.4 | 1 | 1.1 | 0.9
4 | 1 | 0 | 0 | 0 | 0 | 1 | 0.99599 | -0.027916 | 0.4 | 1 | 1.1 | 0.9
5 | 1 | 0.0014897 | 0.00037335 | 0 | 0 | 1 | 0.99309 | -0.048203 | 0.4 | 1 | 1.1 | 0.9
6 | 1 | 0.006668 | 0.0016711 | 0 | 0 | 1 | 0.99328 | -0.046911 | 0.4 | 1 | 1.1 | 0.9
7 | 1 | 0.0056111 | 0.0014063 | 0 | 0 | 1 | 0.99568 | -0.030094 | 0.4 | 1 | 1.1 | 0.9
8 | 1 | 0 | 0 | 0 | 0 | 1 | 0.99772 | -0.015862 | 0.4 | 1 | 1.1 | 0.9
62 | 1 | 0.0010256 | 0.00025705 | 0 | 0 | 1 | 0.99223 | -0.054269 | 0.4 | 1 | 1.1 | 0.9
16 | 1 | 0 | 0 | 0 | 0 | 1 | 0.99811 | -0.013142 | 0.4 | 1 | 1.1 | 0.9
81 | 1 | 0.0042575 | 0.001067 | 0 | 0 | 1 | 0.99764 | -0.016386 | 0.4 | 1 | 1.1 | 0.9
63 | 1 | 0 | 0 | 0 | 0 | 1 | 0.99182 | -0.057099 | 0.4 | 1 | 1.1 | 0.9
13 | 1 | 0 | 0 | 0 | 0 | 1 | 0.99237 | -0.053322 | 0.4 | 1 | 1.1 | 0.9
58 | 1 | 0 | 0 | 0 | 0 | 1 | 0.99431 | -0.039731 | 0.4 | 1 | 1.1 | 0.9
11 | 1 | 0 | 0 | 0 | 0 | 1 | 0.99128 | -0.061044 | 0.4 | 1 | 1.1 | 0.9
18 | 1 | 0 | 0 | 0 | 0 | 1 | 0.99946 | -0.0037467 | 0.4 | 1 | 1.1 | 0.9
14 | 1 | 0.0071424 | 0.0017901 | 0 | 0 | 1 | 0.99688 | -0.021719 | 0.4 | 1 | 1.1 | 0.9
9 | 1 | 0.040611 | 0.010178 | 0 | 0 | 1 | 0.98974 | -0.071868 | 0.4 | 1 | 1.1 | 0.9
10 | 1 | 0.0058746 | 0.0014723 | 0 | 0 | 1 | 0.98962 | -0.072744 | 0.4 | 1 | 1.1 | 0.9
12 | 1 | 0 | 0 | 0 | 0 | 1 | 0.99081 | -0.064369 | 0.4 | 1 | 1.1 | 0.9
59 | 1 | 0.0038869 | 0.00097415 | 0 | 0 | 1 | 0.99062 | -0.065689 | 0.4 | 1 | 1.1 | 0.9
54 | 1 | 0.0037495 | 0.00093972 | 0 | 0 | 1 | 0.99062 | -0.065683 | 0.4 | 1 | 1.1 | 0.9
60 | 1 | 0.0055691 | 0.0013957 | 0 | 0 | 1 | 0.99059 | -0.065901 | 0.4 | 1 | 1.1 | 0.9
53 | 1 | 0.0050444 | 0.0012642 | 0 | 0 | 1 | 0.99015 | -0.068973 | 0.4 | 1 | 1.1 | 0.9
57 | 1 | 0.0082557 | 0.0020691 | 0 | 0 | 1 | 0.99434 | -0.039514 | 0.4 | 1 | 1.1 | 0.9
15 | 1 | 0.0021579 | 0.00054081 | 0 | 0 | 1 | 0.99685 | -0.021898 | 0.4 | 1 | 1.1 | 0.9
17 | 1 | 0.0021376 | 0.00053573 | 0 | 0 | 1 | 0.99549 | -0.031454 | 0.4 | 1 | 1.1 | 0.9
56 | 3 | 0.0020063 | 0.00050283 | 0 | 0 | 1 | 1 | 0 | 0.4 | 1 | 1.1 | 0.9
50 | 1 | 0.0032232 | 0.0008078 | 0 | 0 | 1 | 0.98976 | -0.071762 | 0.4 | 1 | 1.1 | 0.9
47 | 1 | 0 | 0 | 0 | 0 | 1 | 0.98979 | -0.07153 | 0.4 | 1 | 1.1 | 0.9
52 | 1 | 0.0039006 | 0.00097759 | 0 | 0 | 1 | 0.99868 | -0.0091948 | 0.4 | 1 | 1.1 | 0.9
19 | 1 | 0.0047918 | 0.0012009 | 0 | 0 | 1 | 0.9884 | -0.08141 | 0.4 | 1 | 1.1 | 0.9
20 | 1 | 0.0032334 | 0.00081036 | 0 | 0 | 1 | 0.98846 | -0.08092 | 0.4 | 1 | 1.1 | 0.9
21 | 1 | 0.0033533 | 0.0008404 | 0 | 0 | 1 | 0.98864 | -0.079673 | 0.4 | 1 | 1.1 | 0.9
22 | 1 | 0.0060509 | 0.0015165 | 0 | 0 | 1 | 0.98922 | -0.075569 | 0.4 | 1 | 1.1 | 0.9
23 | 1 | 0.0068239 | 0.0017102 | 0 | 0 | 1 | 0.98848 | -0.080823 | 0.4 | 1 | 1.1 | 0.9
24 | 1 | 0 | 0 | 0 | 0 | 1 | 0.98975 | -0.071807 | 0.4 | 1 | 1.1 | 0.9
25 | 1 | 0.0044166 | 0.0011069 | 0 | 0 | 1 | 0.98967 | -0.072363 | 0.4 | 1 | 1.1 | 0.9
26 | 1 | 0 | 0 | 0 | 0 | 1 | 0.98997 | -0.070235 | 0.4 | 1 | 1.1 | 0.9
28 | 1 | 0.0030849 | 0.00077314 | 0 | 0 | 1 | 0.99148 | -0.059605 | 0.4 | 1 | 1.1 | 0.9
55 | 1 | 0.0035657 | 0.00089365 | 0 | 0 | 1 | 0.98979 | -0.071549 | 0.4 | 1 | 1.1 | 0.9
27 | 1 | 0.003463 | 0.00086791 | 0 | 0 | 1 | 0.99169 | -0.058119 | 0.4 | 1 | 1.1 | 0.9
34 | 1 | 0.002958 | 0.00074135 | 0 | 0 | 1 | 0.98965 | -0.07255 | 0.4 | 1 | 1.1 | 0.9
29 | 1 | 0.0047173 | 0.0011823 | 0 | 0 | 1 | 0.99246 | -0.0527 | 0.4 | 1 | 1.1 | 0.9
30 | 1 | 0 | 0 | 0 | 0 | 1 | 0.99298 | -0.049049 | 0.4 | 1 | 1.1 | 0.9
44 | 1 | 0.0039268 | 0.00098415 | 0 | 0 | 1 | 0.99606 | -0.027457 | 0.4 | 1 | 1.1 | 0.9
42 | 1 | 0.0006055 | 0.00015175 | 0 | 0 | 1 | 0.99243 | -0.052953 | 0.4 | 1 | 1.1 | 0.9
51 | 1 | 0.0031463 | 0.00078853 | 0 | 0 | 1 | 0.99731 | -0.018732 | 0.4 | 1 | 1.1 | 0.9
41 | 1 | 0.0010912 | 0.00027349 | 0 | 0 | 1 | 0.9921 | -0.055274 | 0.4 | 1 | 1.1 | 0.9
31 | 1 | 0.0031417 | 0.00078738 | 0 | 0 | 1 | 0.98942 | -0.074194 | 0.4 | 1 | 1.1 | 0.9
32 | 1 | 0.0040195 | 0.0010074 | 0 | 0 | 1 | 0.98944 | -0.074028 | 0.4 | 1 | 1.1 | 0.9
33 | 1 | 0.003295 | 0.0008258 | 0 | 0 | 1 | 0.98529 | -0.1033 | 0.4 | 1 | 1.1 | 0.9
35 | 1 | 0.0021045 | 0.00052744 | 0 | 0 | 1 | 0.98531 | -0.10316 | 0.4 | 1 | 1.1 | 0.9
74 | 1 | 0 | 0 | 0 | 0 | 1 | 0.98535 | -0.10283 | 0.4 | 1 | 1.1 | 0.9
76 | 1 | 0.0046466 | 0.0011645 | 0 | 0 | 1 | 0.9851 | -0.1046 | 0.4 | 1 | 1.1 | 0.9
72 | 1 | 0.0043675 | 0.0010946 | 0 | 0 | 1 | 0.98542 | -0.10236 | 0.4 | 1 | 1.1 | 0.9
36 | 1 | 0.0024614 | 0.00061687 | 0 | 0 | 1 | 0.99096 | -0.063302 | 0.4 | 1 | 1.1 | 0.9
37 | 1 | 0 | 0 | 0 | 0 | 1 | 0.99131 | -0.060832 | 0.4 | 1 | 1.1 | 0.9
38 | 1 | 0.0047038 | 0.0011789 | 0 | 0 | 1 | 0.99091 | -0.063691 | 0.4 | 1 | 1.1 | 0.9
39 | 1 | 0 | 0 | 0 | 0 | 1 | 0.99181 | -0.057288 | 0.4 | 1 | 1.1 | 0.9
40 | 1 | 0 | 0 | 0 | 0 | 1 | 0.991 | -0.063071 | 0.4 | 1 | 1.1 | 0.9
43 | 1 | 0.00092823 | 0.00023264 | 0 | 0 | 1 | 0.9918 | -0.057397 | 0.4 | 1 | 1.1 | 0.9
82 | 1 | 0.0041434 | 0.0010384 | 0 | 0 | 1 | 0.99066 | -0.06543 | 0.4 | 1 | 1.1 | 0.9
48 | 1 | 0 | 0 | 0 | 0 | 1 | 0.99765 | -0.016354 | 0.4 | 1 | 1.1 | 0.9
46 | 1 | 0.0048231 | 0.0012088 | 0 | 0 | 1 | 0.98962 | -0.072728 | 0.4 | 1 | 1.1 | 0.9
49 | 1 | 0 | 0 | 0 | 0 | 1 | 0.99005 | -0.069707 | 0.4 | 1 | 1.1 | 0.9
64 | 1 | 0 | 0 | 0 | 0 | 1 | 0.99109 | -0.062234 | 0.4 | 1 | 1.1 | 0.9
71 | 1 | 0.0023892 | 0.00059879 | 0 | 0 | 1 | 0.98947 | -0.073631 | 0.4 | 1 | 1.1 | 0.9
70 | 1 | 0.0010611 | 0.00026594 | 0 | 0 | 1 | 0.98861 | -0.079753 | 0.4 | 1 | 1.1 | 0.9
65 | 1 | 0.0021536 | 0.00053975 | 0 | 0 | 1 | 0.98796 | -0.084313 | 0.4 | 1 | 1.1 | 0.9
66 | 1 | 0.0009724 | 0.00024371 | 0 | 0 | 1 | 0.98725 | -0.089392 | 0.4 | 1 | 1.1 | 0.9
67 | 1 | 0.0015235 | 0.00038182 | 0 | 0 | 1 | 0.98825 | -0.08225 | 0.4 | 1 | 1.1 | 0.9
68 | 1 | 0 | 0 | 0 | 0 | 1 | 0.98708 | -0.090583 | 0.4 | 1 | 1.1 | 0.9
69 | 1 | 0.00073603 | 0.00018447 | 0 | 0 | 1 | 0.98852 | -0.080398 | 0.4 | 1 | 1.1 | 0.9
79 | 1 | 0.0050186 | 0.0012578 | 0 | 0 | 1 | 0.98689 | -0.091911 | 0.4 | 1 | 1.1 | 0.9
78 | 1 | 0.0046495 | 0.0011653 | 0 | 0 | 1 | 0.98656 | -0.094229 | 0.4 | 1 | 1.1 | 0.9
77 | 1 | 0 | 0 | 0 | 0 | 1 | 0.98624 | -0.096515 | 0.4 | 1 | 1.1 | 0.9
73 | 1 | 0.001863 | 0.00046691 | 0 | 0 | 1 | 0.98567 | -0.10055 | 0.4 | 1 | 1.1 | 0.9
75 | 1 | 0 | 0 | 0 | 0 | 1 | 0.98591 | -0.098868 | 0.4 | 1 | 1.1 | 0.9
80 | 1 | 0.0025284 | 0.00063369 | 0 | 0 | 1 | 0.98505 | -0.10501 | 0.4 | 1 | 1.1 | 0.9

## generator_data
GEN_BUS | PG | QG | QMAX | QMIN | VG | MBASE | GEN_STATUS | PMAX | PMIN
56 | 0.23487 | 0.059133 | 10 | -10 | 1 | 100 | 1 | 10 | 0

## branch_data
F_BUS | T_BUS | BR_R | BR_X | BR_B | RATE_A | RATE_B | RATE_C | TAP | SHIFT | BR_STATUS | ANGMIN | ANGMAX | P_in | Q_in | P_out | Q_out
1 | 2 | 1.5646 | 0.60178 | 1.579e-09 | 0 | 0 | 0 | 0 | 0 | 1 | -90 | 90 | -0.048137 | -0.012098 | 0.048176 | 0.012113
1 | 3 | 0.85998 | 0.33076 | 8.6787e-10 | 0 | 0 | 0 | 0 | 0 | 1 | -90 | 90 | 0.046771 | 0.011756 | -0.046751 | -0.011748
2 | 4 | 2.3836 | 0.91676 | 2.4054e-09 | 0 | 0 | 0 | 0 | 0 | 1 | -90 | 90 | -0.050209 | -0.012622 | 0.050273 | 0.012647
3 | 5 | 0.68919 | 0.26507 | 6.9552e-10 | 0 | 0 | 0 | 0 | 0 | 1 | -90 | 90 | 0.040082 | 0.010077 | -0.04007 | -0.010072
3 | 6 | 1.6284 | 0.62631 | 1.6434e-09 | 0 | 0 | 0 | 0 | 0 | 1 | -90 | 90 | 0.0066687 | 0.0016713 | -0.006668 | -0.0016711
4 | 7 | 5.0119 | 1.9276 | 5.0579e-09 | 0 | 0 | 0 | 0 | 0 | 1 | -90 | 90 | 0.0056128 | 0.0014064 | -0.0056111 | -0.0014063
4 | 8 | 2.8094 | 1.0805 | 2.8352e-09 | 0 | 0 | 0 | 0 | 0 | 1 | -90 | 90 | -0.055886 | -0.014053 | 0.05598 | 0.014089
5 | 62 | 2.0297 | 0.78065 | 2.0483e-09 | 0 | 0 | 0 | 0 | 0 | 1 | -90 | 90 | 0.03858 | 0.0096988 | -0.038548 | -0.0096865
8 | 16 | 0.58994 | 0.2269 | 5.9535e-10 | 0 | 0 | 0 | 0 | 0 | 1 | -90 | 90 | -0.060238 | -0.015156 | 0.060261 | 0.015165
8 | 81 | 1.596 | 0.61385 | 1.6106e-09 | 0 | 0 | 0 | 0 | 0 | 1 | -90 | 90 | 0.0042579 | 0.001067 | -0.0042575 | -0.001067
62 | 63 | 0.97181 | 0.37377 | 9.8073e-10 | 0 | 0 | 0 | 0 | 0 | 1 | -90 | 90 | 0.037522 | 0.0094294 | -0.037507 | -0.0094238
16 | 18 | 0.80164 | 0.30833 | 1.618e-09 | 0 | 0 | 0 | 0 | 0 | 1 | -90 | 90 | -0.15337 | -0.038581 | 0.15357 | 0.038659
16 | 14 | 1.2018 | 0.46221 | 1.2128e-09 | 0 | 0 | 0 | 0 | 0 | 1 | -90 | 90 | 0.093107 | 0.023416 | -0.092995 | -0.023374
63 | 64 | 1.761 | 0.6773 | 1.7771e-09 | 0 | 0 | 0 | 0 | 0 | 1 | -90 | 90 | 0.037507 | 0.0094238 | -0.037481 | -0.0094137
13 | 58 | 2.3994 | 0.92285 | 2.4214e-09 | 0 | 0 | 0 | 0 | 0 | 1 | -90 | 90 | -0.072957 | -0.018306 | 0.073095 | 0.018359
13 | 11 | 1.3592 | 0.52275 | 1.3716e-09 | 0 | 0 | 0 | 0 | 0 | 1 | -90 | 90 | 0.072957 | 0.018306 | -0.072879 | -0.018276
58 | 57 | 0.038386 | 0.014764 | 3.8738e-11 | 0 | 0 | 0 | 0 | 0 | 1 | -90 | 90 | -0.073095 | -0.018359 | 0.073097 | 0.01836
11 | 12 | 1.6171 | 0.62195 | 1.6319e-09 | 0 | 0 | 0 | 0 | 0 | 1 | -90 | 90 | 0.026323 | 0.0065991 | -0.026311 | -0.0065946
11 | 9 | 2.9755 | 1.1444 | 3.0028e-09 | 0 | 0 | 0 | 0 | 0 | 1 | -90 | 90 | 0.046556 | 0.011677 | -0.046486 | -0.01165
18 | 56 | 0.32028 | 0.12318 | 6.4644e-10 | 0 | 0 | 0 | 0 | 0 | 1 | -90 | 90 | -0.15357 | -0.038659 | 0.15365 | 0.038689
14 | 15 | 0.027131 | 0.010435 | 2.7379e-11 | 0 | 0 | 0 | 0 | 0 | 1 | -90 | 90 | 0.085853 | 0.021584 | -0.085851 | -0.021583
9 | 10 | 1.9033 | 0.73204 | 1.9208e-09 | 0 | 0 | 0 | 0 | 0 | 1 | -90 | 90 | 0.0058753 | 0.0014724 | -0.0058746 | -0.0014723
12 | 59 | 1.7849 | 0.68651 | 1.8013e-09 | 0 | 0 | 0 | 0 | 0 | 1 | -90 | 90 | 0.0094578 | 0.0023704 | -0.0094561 | -0.0023699
12 | 54 | 0.99702 | 0.38347 | 1.0062e-09 | 0 | 0 | 0 | 0 | 0 | 1 | -90 | 90 | 0.016853 | 0.0042243 | -0.01685 | -0.0042232
59 | 60 | 0.48625 | 0.18702 | 4.9071e-10 | 0 | 0 | 0 | 0 | 0 | 1 | -90 | 90 | 0.0055692 | 0.0013958 | -0.0055691 | -0.0013957
54 | 53 | 3.2096 | 1.2344 | 3.239e-09 | 0 | 0 | 0 | 0 | 0 | 1 | -90 | 90 | 0.0131 | 0.0032835 | -0.013094 | -0.0032815
53 | 49 | 1.1635 | 0.44749 | 1.1742e-09 | 0 | 0 | 0 | 0 | 0 | 1 | -90 | 90 | 0.00805 | 0.0020172 | -0.0080492 | -0.002017
57 | 17 | 1.2821 | 0.49313 | 1.2939e-09 | 0 | 0 | 0 | 0 | 0 | 1 | -90 | 90 | -0.081353 | -0.020429 | 0.081444 | 0.020464
15 | 17 | 1.4847 | 0.57105 | 1.4984e-09 | 0 | 0 | 0 | 0 | 0 | 1 | -90 | 90 | 0.083693 | 0.021042 | -0.083582 | -0.020999
56 | 52 | 1.5222 | 0.58547 | 1.5362e-09 | 0 | 0 | 0 | 0 | 0 | 1 | -90 | 90 | 0.07922 | 0.019941 | -0.079118 | -0.019902
50 | 47 | 0.91772 | 0.35297 | 9.2614e-10 | 0 | 0 | 0 | 0 | 0 | 1 | -90 | 90 | -0.0032232 | -0.0008078 | 0.0032233 | 0.00080775
47 | 49 | 2.8915 | 1.1121 | 2.918e-09 | 0 | 0 | 0 | 0 | 0 | 1 | -90 | 90 | -0.0080472 | -0.0020165 | 0.0080492 | 0.002017
47 | 46 | 3.1671 | 1.2181 | 3.1962e-09 | 0 | 0 | 0 | 0 | 0 | 1 | -90 | 90 | 0.0048239 | 0.0012088 | -0.0048231 | -0.0012088
52 | 48 | 1.2442 | 0.47853 | 1.2556e-09 | 0 | 0 | 0 | 0 | 0 | 1 | -90 | 90 | 0.075217 | 0.018924 | -0.075142 | -0.018895
19 | 20 | 1.301 | 0.50037 | 1.3129e-09 | 0 | 0 | 0 | 0 | 0 | 1 | -90 | 90 | -0.0047918 | -0.0012009 | 0.0047921 | 0.0012009
20 | 21 | 1.9778 | 0.76068 | 1.9959e-09 | 0 | 0 | 0 | 0 | 0 | 1 | -90 | 90 | -0.0080255 | -0.0020113 | 0.0080269 | 0.0020116
21 | 22 | 2.8715 | 1.1044 | 2.8978e-09 | 0 | 0 | 0 | 0 | 0 | 1 | -90 | 90 | -0.018205 | -0.0045625 | 0.018215 | 0.0045662
21 | 23 | 2.145 | 0.825 | 2.1647e-09 | 0 | 0 | 0 | 0 | 0 | 1 | -90 | 90 | 0.0068249 | 0.0017104 | -0.0068239 | -0.0017102
22 | 24 | 1.9779 | 0.76073 | 1.996e-09 | 0 | 0 | 0 | 0 | 0 | 1 | -90 | 90 | -0.024266 | -0.0060827 | 0.024279 | 0.0060873
24 | 25 | 1.6072 | 0.61817 | 1.622e-09 | 0 | 0 | 0 | 0 | 0 | 1 | -90 | 90 | 0.004417 | 0.0011069 | -0.0044166 | -0.0011069
24 | 26 | 0.69953 | 0.26905 | 7.0595e-10 | 0 | 0 | 0 | 0 | 0 | 1 | -90 | 90 | -0.028696 | -0.0071942 | 0.028702 | 0.0071966
26 | 28 | 3.2076 | 1.2337 | 3.2371e-09 | 0 | 0 | 0 | 0 | 0 | 1 | -90 | 90 | -0.042392 | -0.010628 | 0.042455 | 0.010652
26 | 55 | 1.2253 | 0.47128 | 1.2366e-09 | 0 | 0 | 0 | 0 | 0 | 1 | -90 | 90 | 0.01369 | 0.0034313 | -0.013688 | -0.0034304
28 | 27 | 0.41868 | 0.16103 | 4.2252e-10 | 0 | 0 | 0 | 0 | 0 | 1 | -90 | 90 | -0.04554 | -0.011425 | 0.045549 | 0.011428
55 | 34 | 1.2621 | 0.48543 | 1.2737e-09 | 0 | 0 | 0 | 0 | 0 | 1 | -90 | 90 | 0.010122 | 0.0025368 | -0.010121 | -0.0025364
27 | 29 | 1.4202 | 0.54625 | 1.4333e-09 | 0 | 0 | 0 | 0 | 0 | 1 | -90 | 90 | -0.049012 | -0.012296 | 0.049049 | 0.01231
34 | 32 | 2.6314 | 1.0121 | 2.6556e-09 | 0 | 0 | 0 | 0 | 0 | 1 | -90 | 90 | 0.0071627 | 0.001795 | -0.0071612 | -0.0017947
29 | 30 | 0.87369 | 0.33603 | 8.8171e-10 | 0 | 0 | 0 | 0 | 0 | 1 | -90 | 90 | -0.053766 | -0.013492 | 0.053794 | 0.013503
30 | 44 | 4.1151 | 1.5827 | 4.1529e-09 | 0 | 0 | 0 | 0 | 0 | 1 | -90 | 90 | -0.067753 | -0.017002 | 0.067957 | 0.01708
30 | 42 | 3.5908 | 1.3811 | 3.6237e-09 | 0 | 0 | 0 | 0 | 0 | 1 | -90 | 90 | 0.01396 | 0.0034988 | -0.013952 | -0.0034963
44 | 51 | 1.5783 | 0.60705 | 1.5928e-09 | 0 | 0 | 0 | 0 | 0 | 1 | -90 | 90 | -0.071884 | -0.018064 | 0.071971 | 0.018097
42 | 41 | 2.2297 | 0.85758 | 2.2502e-09 | 0 | 0 | 0 | 0 | 0 | 1 | -90 | 90 | 0.013347 | 0.0033445 | -0.013342 | -0.0033431
51 | 48 | 0.41283 | 0.15878 | 4.1662e-10 | 0 | 0 | 0 | 0 | 0 | 1 | -90 | 90 | -0.075117 | -0.018886 | 0.075142 | 0.018895
41 | 39 | 2.106 | 0.81002 | 2.1254e-09 | 0 | 0 | 0 | 0 | 0 | 1 | -90 | 90 | 0.012251 | 0.0030696 | -0.012248 | -0.0030685
31 | 32 | 0.67461 | 0.25947 | 6.808e-10 | 0 | 0 | 0 | 0 | 0 | 1 | -90 | 90 | -0.0031417 | -0.00078738 | 0.0031417 | 0.00078734
33 | 35 | 0.53222 | 0.2047 | 5.371e-10 | 0 | 0 | 0 | 0 | 0 | 1 | -90 | 90 | -0.003295 | -0.0008258 | 0.003295 | 0.00082578
35 | 74 | 0.75913 | 0.29197 | 7.661e-10 | 0 | 0 | 0 | 0 | 0 | 1 | -90 | 90 | -0.0053996 | -0.0013532 | 0.0053998 | 0.0013532
74 | 76 | 3.1122 | 1.197 | 3.1408e-09 | 0 | 0 | 0 | 0 | 0 | 1 | -90 | 90 | 0.0071769 | 0.0017985 | -0.0071752 | -0.0017981
74 | 72 | 0.4811 | 0.18504 | 4.8551e-10 | 0 | 0 | 0 | 0 | 0 | 1 | -90 | 90 | -0.012577 | -0.0031517 | 0.012578 | 0.003152
76 | 80 | 2.0392 | 0.78431 | 2.0579e-09 | 0 | 0 | 0 | 0 | 0 | 1 | -90 | 90 | 0.0025286 | 0.00063354 | -0.0025284 | -0.00063369
72 | 73 | 1.3499 | 0.51919 | 1.3623e-09 | 0 | 0 | 0 | 0 | 0 | 1 | -90 | 90 | -0.016945 | -0.0042466 | 0.016949 | 0.0042481
36 | 37 | 4.4085 | 1.6956 | 4.449e-09 | 0 | 0 | 0 | 0 | 0 | 1 | -90 | 90 | -0.0071654 | -0.0017957 | 0.0071678 | 0.0017962
36 | 38 | 1.0592 | 0.40737 | 1.0689e-09 | 0 | 0 | 0 | 0 | 0 | 1 | -90 | 90 | 0.004704 | 0.0011789 | -0.0047038 | -0.0011789
37 | 39 | 4.0085 | 1.5417 | 4.0453e-09 | 0 | 0 | 0 | 0 | 0 | 1 | -90 | 90 | -0.011314 | -0.0028343 | 0.011319 | 0.002836
37 | 40 | 6.9009 | 2.6542 | 6.9642e-09 | 0 | 0 | 0 | 0 | 0 | 1 | -90 | 90 | 0.004146 | 0.001038 | -0.0041447 | -0.0010382
39 | 43 | 1.5062 | 0.5793 | 1.52e-09 | 0 | 0 | 0 | 0 | 0 | 1 | -90 | 90 | 0.00092825 | 0.00023249 | -0.00092823 | -0.00023264
40 | 82 | 7.276 | 2.7984 | 7.3427e-09 | 0 | 0 | 0 | 0 | 0 | 1 | -90 | 90 | 0.0041447 | 0.0010382 | -0.0041434 | -0.0010384
64 | 71 | 3.9003 | 1.5001 | 3.9361e-09 | 0 | 0 | 0 | 0 | 0 | 1 | -90 | 90 | 0.037481 | 0.0094137 | -0.037421 | -0.0093913
71 | 70 | 2.2328 | 0.85876 | 2.2533e-09 | 0 | 0 | 0 | 0 | 0 | 1 | -90 | 90 | 0.035032 | 0.0087925 | -0.035002 | -0.0087813
70 | 69 | 0.24224 | 0.093168 | 2.4446e-10 | 0 | 0 | 0 | 0 | 0 | 1 | -90 | 90 | 0.033941 | 0.0085154 | -0.033938 | -0.0085142
65 | 66 | 2.1901 | 0.84233 | 2.2102e-09 | 0 | 0 | 0 | 0 | 0 | 1 | -90 | 90 | 0.029507 | 0.0074016 | -0.029487 | -0.0073938
65 | 67 | 0.83007 | 0.31926 | 8.3768e-10 | 0 | 0 | 0 | 0 | 0 | 1 | -90 | 90 | -0.031661 | -0.0079413 | 0.03167 | 0.0079447
66 | 68 | 0.53098 | 0.20422 | 5.3585e-10 | 0 | 0 | 0 | 0 | 0 | 1 | -90 | 90 | 0.028514 | 0.0071501 | -0.02851 | -0.0071483
67 | 69 | 0.71116 | 0.27352 | 7.1769e-10 | 0 | 0 | 0 | 0 | 0 | 1 | -90 | 90 | -0.033194 | -0.0083265 | 0.033202 | 0.0083297
68 | 79 | 3.3558 | 1.2907 | 3.3866e-09 | 0 | 0 | 0 | 0 | 0 | 1 | -90 | 90 | 0.0050195 | 0.0012578 | -0.0050186 | -0.0012578
68 | 78 | 1.9709 | 0.75803 | 1.989e-09 | 0 | 0 | 0 | 0 | 0 | 1 | -90 | 90 | 0.02349 | 0.0058905 | -0.023478 | -0.0058862
78 | 77 | 1.5398 | 0.59222 | 1.5539e-09 | 0 | 0 | 0 | 0 | 0 | 1 | -90 | 90 | 0.018829 | 0.0047209 | -0.018823 | -0.0047187
77 | 75 | 1.584 | 0.60925 | 1.5986e-09 | 0 | 0 | 0 | 0 | 0 | 1 | -90 | 90 | 0.018823 | 0.0047187 | -0.018817 | -0.0047165
73 | 75 | 1.1302 | 0.4347 | 1.1406e-09 | 0 | 0 | 0 | 0 | 0 | 1 | -90 | 90 | -0.018812 | -0.004715 | 0.018817 | 0.0047165