## bus_data
BUS_I | BUS_TYPE | Pd | Qd | Gs | Bs | area | Vm | Va | baseKV | zone | Vmax | Vmin
1 | 1 | 0.0016248 | 0.00040722 | 0 | 0 | 1 | 0.98705 | -0.090937 | 0.4 | 1 | 1.1 | 0.9
2 | 1 | 0.0027521 | 0.00068973 | 0 | 0 | 1 | 0.98696 | -0.091548 | 0.4 | 1 | 1.1 | 0.9
6 | 1 | 0.042989 | 0.010774 | 0 | 0 | 1 | 0.98764 | -0.086692 | 0.4 | 1 | 1.1 | 0.9
7 | 1 | 0 | 0 | 0 | 0 | 1 | 0.99273 | -0.050845 | 0.4 | 1 | 1.1 | 0.9
8 | 1 | 0.049155 | 0.012319 | 0 | 0 | 1 | 0.99489 | -0.035715 | 0.4 | 1 | 1.1 | 0.9
9 | 1 | 0 | 0 | 0 | 0 | 1 | 0.99751 | -0.017325 | 0.4 | 1 | 1.1 | 0.9
10 | 3 | 0.041913 | 0.010504 | 0 | 0 | 1 | 1 | 0 | 0.4 | 1 | 1.1 | 0.9
11 | 1 | 0.070153 | 0.017582 | 0 | 0 | 1 | 0.99535 | -0.032508 | 0.4 | 1 | 1.1 | 0.9
12 | 1 | 0.032851 | 0.0082333 | 0 | 0 | 1 | 0.99852 | -0.010385 | 0.4 | 1 | 1.1 | 0.9

## generator_data
GEN_BUS | PG | QG | QMAX | QMIN | VG | MBASE | GEN_STATUS | PMAX | PMIN
10 | 0.24262 | 0.060962 | 10 | -10 | 1 | 100 | 1 | 10 | 0

## branch_data
F_BUS | T_BUS | BR_R | BR_X | BR_B | RATE_A | RATE_B | RATE_C | TAP | SHIFT | BR_STATUS | ANGMIN | ANGMAX | P_in | Q_in | P_out | Q_out
1 | 2 | 2.8163 | 1.0832 | 2.8422e-09 | 0 | 0 | 0 | 0 | 0 | 1 | -90 | 90 | 0.0027523 | 0.00068954 | -0.0027521 | -0.00068973
1 | 6 | 12.2956 | 4.7291 | 1.2408e-08 | 0 | 0 | 0 | 0 | 0 | 1 | -90 | 90 | -0.0043771 | -0.0010968 | 0.0043797 | 0.0010965
6 | 7 | 9.6623 | 3.7163 | 9.751e-09 | 0 | 0 | 0 | 0 | 0 | 1 | -90 | 90 | -0.047369 | -0.011871 | 0.047605 | 0.011961
7 | 8 | 4.1077 | 1.5799 | 4.1454e-09 | 0 | 0 | 0 | 0 | 0 | 1 | -90 | 90 | -0.047605 | -0.011961 | 0.047706 | 0.011999
8 | 9 | 2.4623 | 0.94706 | 2.4849e-09 | 0 | 0 | 0 | 0 | 0 | 1 | -90 | 90 | -0.09686 | -0.024318 | 0.097108 | 0.024413
9 | 10 | 1.3504 | 0.51938 | 2.7256e-09 | 0 | 0 | 0 | 0 | 0 | 1 | -90 | 90 | -0.16741 | -0.042052 | 0.16781 | 0.042207
9 | 11 | 2.7989 | 1.0765 | 2.8246e-09 | 0 | 0 | 0 | 0 | 0 | 1 | -90 | 90 | 0.0703 | 0.017638 | -0.070153 | -0.017582
10 | 12 | 4.1115 | 1.5813 | 4.1492e-09 | 0 | 0 | 0 | 0 | 0 | 1 | -90 | 90 | 0.032898 | 0.0082511 | -0.032851 | -0.0082333