## bus_data
BUS_I | BUS_TYPE | Pd | Qd | Gs | Bs | area | Vm | Va | baseKV | zone | Vmax | Vmin
1 | 1 | 0.0053507 | 0.001341 | 0 | 0 | 1 | 0.99027 | -0.067228 | 0.4 | 1 | 1.1 | 0.9
2 | 1 | 0.0024161 | 0.00060553 | 0 | 0 | 1 | 0.99203 | -0.055022 | 0.4 | 1 | 1.1 | 0.9
3 | 1 | 0 | 0 | 0 | 0 | 1 | 0.98764 | -0.085613 | 0.4 | 1 | 1.1 | 0.9
4 | 1 | 0.0015046 | 0.00037708 | 0 | 0 | 1 | 0.99233 | -0.052917 | 0.4 | 1 | 1.1 | 0.9
5 | 1 | 0.0035805 | 0.00089736 | 0 | 0 | 1 | 0.98052 | -0.13584 | 0.4 | 1 | 1.1 | 0.9
6 | 1 | 0.0032838 | 0.00082301 | 0 | 0 | 1 | 0.99662 | -0.023223 | 0.4 | 1 | 1.1 | 0.9
7 | 1 | 0.00041525 | 0.00010407 | 0 | 0 | 1 | 0.97911 | -0.14585 | 0.4 | 1 | 1.1 | 0.9
44 | 3 | 0 | 0 | 0 | 0 | 1 | 1 | 0 | 0.4 | 1 | 1.1 | 0.9
39 | 1 | 0.00055626 | 0.00013941 | 0 | 0 | 1 | 0.9772 | -0.1595 | 0.4 | 1 | 1.1 | 0.9
45 | 1 | 0.0076549 | 0.0019185 | 0 | 0 | 1 | 0.99795 | -0.014235 | 0.4 | 1 | 1.1 | 0.9
32 | 1 | 0 | 0 | 0 | 0 | 1 | 0.976 | -0.16807 | 0.4 | 1 | 1.1 | 0.9
8 | 1 | 0.0029997 | 0.0007518 | 0 | 0 | 1 | 0.97071 | -0.20615 | 0.4 | 1 | 1.1 | 0.9
9 | 1 | 0.0036437 | 0.00091321 | 0 | 0 | 1 | 0.97098 | -0.20414 | 0.4 | 1 | 1.1 | 0.9
10 | 1 | 0.00092054 | 0.00023071 | 0 | 0 | 1 | 0.97108 | -0.20344 | 0.4 | 1 | 1.1 | 0.9
11 | 1 | 0.001035 | 0.00025941 | 0 | 0 | 1 | 0.97144 | -0.20088 | 0.4 | 1 | 1.1 | 0.9
20 | 1 | 0 | 0 | 0 | 0 | 1 | 0.9721 | -0.19607 | 0.4 | 1 | 1.1 | 0.9
22 | 1 | 0.0014853 | 0.00037225 | 0 | 0 | 1 | 0.97246 | -0.19352 | 0.4 | 1 | 1.1 | 0.9
12 | 1 | 0.00045548 | 0.00011416 | 0 | 0 | 1 | 0.97321 | -0.18817 | 0.4 | 1 | 1.1 | 0.9
13 | 1 | 0.00062455 | 0.00015653 | 0 | 0 | 1 | 0.97322 | -0.18808 | 0.4 | 1 | 1.1 | 0.9
14 | 1 | 0.001456 | 0.00036492 | 0 | 0 | 1 | 0.9733 | -0.18751 | 0.4 | 1 | 1.1 | 0.9
15 | 1 | 0.00068679 | 0.00017212 | 0 | 0 | 1 | 0.97341 | -0.18672 | 0.4 | 1 | 1.1 | 0.9
18 | 1 | 0.0055666 | 0.0013951 | 0 | 0 | 1 | 0.97349 | -0.18612 | 0.4 | 1 | 1.1 | 0.9
19 | 1 | 0.00023425 | 5.8708e-05 | 0 | 0 | 1 | 0.97362 | -0.18518 | 0.4 | 1 | 1.1 | 0.9
17 | 1 | 0.00058241 | 0.00014597 | 0 | 0 | 1 | 0.97386 | -0.18345 | 0.4 | 1 | 1.1 | 0.9
21 | 1 | 0 | 0 | 0 | 0 | 1 | 0.9739 | -0.18316 | 0.4 | 1 | 1.1 | 0.9
23 | 1 | 0 | 0 | 0 | 0 | 1 | 0.97442 | -0.17946 | 0.4 | 1 | 1.1 | 0.9
37 | 1 | 0.004001 | 0.0010027 | 0 | 0 | 1 | 0.97265 | -0.19213 | 0.4 | 1 | 1.1 | 0.9
24 | 1 | 0.0015558 | 0.00038992 | 0 | 0 | 1 | 0.97555 | -0.17132 | 0.4 | 1 | 1.1 | 0.9
25 | 1 | 0.00032747 | 8.2071e-05 | 0 | 0 | 1 | 0.97428 | -0.18047 | 0.4 | 1 | 1.1 | 0.9
36 | 1 | 0.0053176 | 0.0013327 | 0 | 0 | 1 | 0.97348 | -0.18616 | 0.4 | 1 | 1.1 | 0.9
26 | 1 | 0.00025762 | 6.4567e-05 | 0 | 0 | 1 | 0.97424 | -0.18075 | 0.4 | 1 | 1.1 | 0.9
38 | 1 | 0.00060155 | 0.00015076 | 0 | 0 | 1 | 0.9756 | -0.17092 | 0.4 | 1 | 1.1 | 0.9
35 | 1 | 0.0011095 | 0.00027807 | 0 | 0 | 1 | 0.97541 | -0.17228 | 0.4 | 1 | 1.1 | 0.9
27 | 1 | 0.00020285 | 5.084e-05 | 0 | 0 | 1 | 0.9741 | -0.18176 | 0.4 | 1 | 1.1 | 0.9
28 | 1 | 0.0012602 | 0.00031584 | 0 | 0 | 1 | 0.97407 | -0.18193 | 0.4 | 1 | 1.1 | 0.9
29 | 1 | 0.00040035 | 0.00010034 | 0 | 0 | 1 | 0.97399 | -0.18248 | 0.4 | 1 | 1.1 | 0.9
30 | 1 | 0.00096783 | 0.00024256 | 0 | 0 | 1 | 0.97396 | -0.18275 | 0.4 | 1 | 1.1 | 0.9
31 | 1 | 0.0024997 | 0.00062647 | 0 | 0 | 1 | 0.97393 | -0.18293 | 0.4 | 1 | 1.1 | 0.9
40 | 1 | 0.0089492 | 0.0022429 | 0 | 0 | 1 | 0.97516 | -0.17413 | 0.4 | 1 | 1.1 | 0.9
33 | 1 | 0.00070918 | 0.00017774 | 0 | 0 | 1 | 0.97472 | -0.17728 | 0.4 | 1 | 1.1 | 0.9
34 | 1 | 0.0049682 | 0.0012451 | 0 | 0 | 1 | 0.97422 | -0.18085 | 0.4 | 1 | 1.1 | 0.9
42 | 1 | 0.0071013 | 0.0017797 | 0 | 0 | 1 | 0.98379 | -0.11392 | 0.4 | 1 | 1.1 | 0.9
43 | 1 | 0 | 0 | 0 | 0 | 1 | 0.98396 | -0.1127 | 0.4 | 1 | 1.1 | 0.9
73 | 1 | 0.0018111 | 0.00045391 | 0 | 0 | 1 | 0.98458 | -0.10828 | 0.4 | 1 | 1.1 | 0.9
72 | 1 | 0.0017901 | 0.00044864 | 0 | 0 | 1 | 0.98468 | -0.10752 | 0.4 | 1 | 1.1 | 0.9
46 | 1 | 0.010758 | 0.0026961 | 0 | 0 | 1 | 0.99505 | -0.03441 | 0.4 | 1 | 1.1 | 0.9
66 | 1 | 0.0044031 | 0.0011035 | 0 | 0 | 1 | 0.99504 | -0.034485 | 0.4 | 1 | 1.1 | 0.9
64 | 1 | 0.0047999 | 0.001203 | 0 | 0 | 1 | 0.99263 | -0.051406 | 0.4 | 1 | 1.1 | 0.9
47 | 1 | 0.0029127 | 0.00072999 | 0 | 0 | 1 | 0.98525 | -0.10351 | 0.4 | 1 | 1.1 | 0.9
48 | 1 | 0.0022468 | 0.0005631 | 0 | 0 | 1 | 0.98525 | -0.10352 | 0.4 | 1 | 1.1 | 0.9
49 | 1 | 0.0053827 | 0.001349 | 0 | 0 | 1 | 0.98525 | -0.1035 | 0.4 | 1 | 1.1 | 0.9
50 | 1 | 0.0030456 | 0.0007633 | 0 | 0 | 1 | 0.98554 | -0.10143 | 0.4 | 1 | 1.1 | 0.9
51 | 1 | 0.0029329 | 0.00073506 | 0 | 0 | 1 | 0.98555 | -0.10138 | 0.4 | 1 | 1.1 | 0.9
61 | 1 | 0.0030991 | 0.0007767 | 0 | 0 | 1 | 0.98594 | -0.098611 | 0.4 | 1 | 1.1 | 0.9
60 | 1 | 0.0065899 | 0.0016516 | 0 | 0 | 1 | 0.98605 | -0.097827 | 0.4 | 1 | 1.1 | 0.9
52 | 1 | 0.0034122 | 0.00085517 | 0 | 0 | 1 | 0.98765 | -0.08648 | 0.4 | 1 | 1.1 | 0.9
53 | 1 | 0.0043185 | 0.0010823 | 0 | 0 | 1 | 0.98763 | -0.086629 | 0.4 | 1 | 1.1 | 0.9
54 | 1 | 0.0038793 | 0.00097223 | 0 | 0 | 1 | 0.98802 | -0.083837 | 0.4 | 1 | 1.1 | 0.9
55 | 1 | 0.0031189 | 0.00078166 | 0 | 0 | 1 | 0.98678 | -0.09264 | 0.4 | 1 | 1.1 | 0.9
56 | 1 | 0.0030302 | 0.00075943 | 0 | 0 | 1 | 0.98857 | -0.079931 | 0.4 | 1 | 1.1 | 0.9
57 | 1 | 0.0059579 | 0.0014932 | 0 | 0 | 1 | 0.98656 | -0.09423 | 0.4 | 1 | 1.1 | 0.9
58 | 1 | 0 | 0 | 0 | 0 | 1 | 0.99104 | -0.062579 | 0.4 | 1 | 1.1 | 0.9
59 | 1 | 0.0024829 | 0.00062227 | 0 | 0 | 1 | 0.98653 | -0.094403 | 0.4 | 1 | 1.1 | 0.9
62 | 1 | 0.0049957 | 0.001252 | 0 | 0 | 1 | 0.99248 | -0.052448 | 0.4 | 1 | 1.1 | 0.9
63 | 1 | 0.0024301 | 0.00060904 | 0 | 0 | 1 | 0.98911 | -0.07617 | 0.4 | 1 | 1.1 | 0.9
65 | 1 | 0.0030774 | 0.00077127 | 0 | 0 | 1 | 0.98821 | -0.082498 | 0.4 | 1 | 1.1 | 0.9
67 | 1 | 0.0019816 | 0.00049663 | 0 | 0 | 1 | 0.98752 | -0.087425 | 0.4 | 1 | 1.1 | 0.9
68 | 1 | 0.0026017 | 0.00065205 | 0 | 0 | 1 | 0.98723 | -0.089444 | 0.4 | 1 | 1.1 | 0.9
69 | 1 | 0.003476 | 0.00087116 | 0 | 0 | 1 | 0.98692 | -0.091638 | 0.4 | 1 | 1.1 | 0.9
70 | 1 | 0.0049548 | 0.0012418 | 0 | 0 | 1 | 0.98631 | -0.095969 | 0.4 | 1 | 1.1 | 0.9
71 | 1 | 0.0021446 | 0.00053748 | 0 | 0 | 1 | 0.9853 | -0.10315 | 0.4 | 1 | 1.1 | 0.9

## generator_data
GEN_BUS | PG | QG | QMAX | QMIN | VG | MBASE | GEN_STATUS | PMAX | PMIN
44 | 0.18917 | 0.047774 | 10 | -10 | 1 | 100 | 1 | 10 | 0

## branch_data
F_BUS | T_BUS | BR_R | BR_X | BR_B | RATE_A | RATE_B | RATE_C | TAP | SHIFT | BR_STATUS | ANGMIN | ANGMAX | P_in | Q_in | P_out | Q_out
1 | 2 | 2.4867 | 0.95644 | 2.5096e-09 | 0 | 0 | 0 | 0 | 0 | 1 | -90 | 90 | -0.063647 | -0.016064 | 0.063757 | 0.016106
1 | 3 | 4.0766 | 1.5679 | 4.114e-09 | 0 | 0 | 0 | 0 | 0 | 1 | -90 | 90 | 0.058297 | 0.014723 | -0.058146 | -0.014666
2 | 4 | 0.41375 | 0.15913 | 4.1755e-10 | 0 | 0 | 0 | 0 | 0 | 1 | -90 | 90 | -0.066173 | -0.016712 | 0.066192 | 0.016719
3 | 5 | 11.028 | 4.2415 | 1.1129e-08 | 0 | 0 | 0 | 0 | 0 | 1 | -90 | 90 | 0.058146 | 0.014666 | -0.05774 | -0.014511
4 | 6 | 5.7323 | 2.2047 | 5.7849e-09 | 0 | 0 | 0 | 0 | 0 | 1 | -90 | 90 | -0.067697 | -0.017096 | 0.067981 | 0.017205
5 | 7 | 2.3252 | 0.89429 | 2.3465e-09 | 0 | 0 | 0 | 0 | 0 | 1 | -90 | 90 | 0.054159 | 0.013613 | -0.054084 | -0.013585
6 | 44 | 4.3054 | 1.6559 | 8.6898e-09 | 0 | 0 | 0 | 0 | 0 | 1 | -90 | 90 | -0.071264 | -0.018028 | 0.071499 | 0.018117
7 | 39 | 3.1821 | 1.2239 | 3.2113e-09 | 0 | 0 | 0 | 0 | 0 | 1 | -90 | 90 | 0.053669 | 0.013481 | -0.053567 | -0.013442
44 | 45 | 1.5891 | 0.6112 | 3.2074e-09 | 0 | 0 | 0 | 0 | 0 | 1 | -90 | 90 | 0.11767 | 0.029657 | -0.11744 | -0.029568
39 | 32 | 2.0149 | 0.77496 | 2.0334e-09 | 0 | 0 | 0 | 0 | 0 | 1 | -90 | 90 | 0.053011 | 0.013302 | -0.052948 | -0.013278
45 | 46 | 2.399 | 0.92268 | 4.842e-09 | 0 | 0 | 0 | 0 | 0 | 1 | -90 | 90 | 0.10979 | 0.027649 | -0.10948 | -0.027531
32 | 38 | 3.6922 | 1.4201 | 3.7261e-09 | 0 | 0 | 0 | 0 | 0 | 1 | -90 | 90 | 0.0095583 | 0.0023959 | -0.0095546 | -0.0023948
32 | 35 | 1.9912 | 0.76584 | 2.0094e-09 | 0 | 0 | 0 | 0 | 0 | 1 | -90 | 90 | 0.026275 | 0.0065928 | -0.02626 | -0.0065871
32 | 24 | 2.3556 | 0.90601 | 2.3772e-09 | 0 | 0 | 0 | 0 | 0 | 1 | -90 | 90 | 0.017114 | 0.0042897 | -0.017107 | -0.004287
8 | 9 | 8.2199 | 3.1615 | 8.2953e-09 | 0 | 0 | 0 | 0 | 0 | 1 | -90 | 90 | -0.0029996 | -0.0007518 | 0.0030005 | 0.00075134
9 | 10 | 1.2887 | 0.49564 | 1.3005e-09 | 0 | 0 | 0 | 0 | 0 | 1 | -90 | 90 | -0.0066441 | -0.0016646 | 0.0066448 | 0.0016647
10 | 11 | 4.1574 | 1.599 | 4.1956e-09 | 0 | 0 | 0 | 0 | 0 | 1 | -90 | 90 | -0.0075653 | -0.0018954 | 0.007568 | 0.001896
11 | 20 | 6.8654 | 2.6406 | 6.9284e-09 | 0 | 0 | 0 | 0 | 0 | 1 | -90 | 90 | -0.008603 | -0.0021554 | 0.0086087 | 0.002157
20 | 22 | 3.6502 | 1.4039 | 3.6837e-09 | 0 | 0 | 0 | 0 | 0 | 1 | -90 | 90 | -0.0086087 | -0.002157 | 0.0086118 | 0.0021578
22 | 37 | 1.6929 | 0.65111 | 1.7084e-09 | 0 | 0 | 0 | 0 | 0 | 1 | -90 | 90 | -0.010097 | -0.0025301 | 0.010099 | 0.0025306
12 | 13 | 2.5931 | 0.99735 | 2.6169e-09 | 0 | 0 | 0 | 0 | 0 | 1 | -90 | 90 | -0.00045547 | -0.00011416 | 0.00045548 | 0.00011391
13 | 14 | 6.4328 | 2.4742 | 6.4918e-09 | 0 | 0 | 0 | 0 | 0 | 1 | -90 | 90 | -0.00108 | -0.00027044 | 0.0010801 | 0.00026986
14 | 15 | 3.8371 | 1.4758 | 3.8723e-09 | 0 | 0 | 0 | 0 | 0 | 1 | -90 | 90 | -0.0025361 | -0.00063477 | 0.0025364 | 0.00063451
15 | 18 | 2.2744 | 0.87479 | 2.2953e-09 | 0 | 0 | 0 | 0 | 0 | 1 | -90 | 90 | -0.0032232 | -0.00080664 | 0.0032234 | 0.00080652
18 | 19 | 1.3207 | 0.50795 | 1.3328e-09 | 0 | 0 | 0 | 0 | 0 | 1 | -90 | 90 | -0.0087899 | -0.0022017 | 0.008791 | 0.002202
19 | 21 | 2.7639 | 1.063 | 2.7892e-09 | 0 | 0 | 0 | 0 | 0 | 1 | -90 | 90 | -0.0090253 | -0.0022607 | 0.0090278 | 0.0022614
17 | 21 | 6.0946 | 2.3441 | 6.1506e-09 | 0 | 0 | 0 | 0 | 0 | 1 | -90 | 90 | -0.0005824 | -0.00014597 | 0.00058243 | 0.00014539
21 | 23 | 4.7541 | 1.8285 | 4.7977e-09 | 0 | 0 | 0 | 0 | 0 | 1 | -90 | 90 | -0.0096102 | -0.0024068 | 0.0096152 | 0.0024082
23 | 24 | 6.4762 | 2.4909 | 6.5357e-09 | 0 | 0 | 0 | 0 | 0 | 1 | -90 | 90 | -0.015533 | -0.0038909 | 0.015551 | 0.0038971
23 | 25 | 2.1096 | 0.81138 | 2.129e-09 | 0 | 0 | 0 | 0 | 0 | 1 | -90 | 90 | 0.0059183 | 0.0014827 | -0.0059174 | -0.0014826
37 | 36 | 5.2251 | 2.0097 | 5.2731e-09 | 0 | 0 | 0 | 0 | 0 | 1 | -90 | 90 | -0.0141 | -0.0035334 | 0.014112 | 0.0035374
25 | 26 | 0.61993 | 0.23843 | 6.2561e-10 | 0 | 0 | 0 | 0 | 0 | 1 | -90 | 90 | 0.00559 | 0.0014006 | -0.0055898 | -0.0014005
36 | 34 | 3.375 | 1.2981 | 3.4059e-09 | 0 | 0 | 0 | 0 | 0 | 1 | -90 | 90 | -0.019429 | -0.0048701 | 0.019443 | 0.0048753
26 | 27 | 2.3419 | 0.90072 | 2.3634e-09 | 0 | 0 | 0 | 0 | 0 | 1 | -90 | 90 | 0.0053322 | 0.001336 | -0.0053314 | -0.0013359
38 | 40 | 4.4401 | 1.7077 | 4.4809e-09 | 0 | 0 | 0 | 0 | 0 | 1 | -90 | 90 | 0.008953 | 0.002244 | -0.0089491 | -0.0022429
35 | 33 | 2.4667 | 0.94873 | 2.4893e-09 | 0 | 0 | 0 | 0 | 0 | 1 | -90 | 90 | 0.02515 | 0.0063091 | -0.025133 | -0.0063026
27 | 28 | 0.41331 | 0.15897 | 4.1711e-10 | 0 | 0 | 0 | 0 | 0 | 1 | -90 | 90 | 0.0051286 | 0.0012851 | -0.0051284 | -0.0012851
28 | 29 | 1.7609 | 0.67727 | 1.7771e-09 | 0 | 0 | 0 | 0 | 0 | 1 | -90 | 90 | 0.0038683 | 0.00096922 | -0.003868 | -0.00096928
29 | 30 | 0.96056 | 0.36945 | 9.6937e-10 | 0 | 0 | 0 | 0 | 0 | 1 | -90 | 90 | 0.0034676 | 0.00086894 | -0.0034675 | -0.00086898
30 | 31 | 0.88265 | 0.33948 | 8.9075e-10 | 0 | 0 | 0 | 0 | 0 | 1 | -90 | 90 | 0.0024997 | 0.00062642 | -0.0024996 | -0.00062648
33 | 34 | 1.8078 | 0.69532 | 1.8244e-09 | 0 | 0 | 0 | 0 | 0 | 1 | -90 | 90 | 0.024423 | 0.0061249 | -0.024411 | -0.0061204
42 | 43 | 2.1743 | 0.83627 | 2.1943e-09 | 0 | 0 | 0 | 0 | 0 | 1 | -90 | 90 | -0.0071012 | -0.0017797 | 0.0071024 | 0.00178
43 | 73 | 7.8354 | 3.0136 | 7.9073e-09 | 0 | 0 | 0 | 0 | 0 | 1 | -90 | 90 | -0.0071024 | -0.00178 | 0.0071068 | 0.0017809
73 | 72 | 1.079 | 0.415 | 1.0889e-09 | 0 | 0 | 0 | 0 | 0 | 1 | -90 | 90 | -0.0089179 | -0.0022348 | 0.0089188 | 0.0022351
72 | 71 | 5.1531 | 1.982 | 5.2004e-09 | 0 | 0 | 0 | 0 | 0 | 1 | -90 | 90 | -0.010709 | -0.0026837 | 0.010715 | 0.0026857
46 | 66 | 0.0098607 | 0.0037926 | 9.9511e-12 | 0 | 0 | 0 | 0 | 0 | 1 | -90 | 90 | 0.098719 | 0.024835 | -0.098718 | -0.024834
66 | 64 | 2.3255 | 0.89443 | 2.3469e-09 | 0 | 0 | 0 | 0 | 0 | 1 | -90 | 90 | 0.094314 | 0.023731 | -0.094092 | -0.023646
64 | 62 | 0.15055 | 0.057905 | 1.5194e-10 | 0 | 0 | 0 | 0 | 0 | 1 | -90 | 90 | 0.089292 | 0.022443 | -0.089279 | -0.022438
47 | 48 | 0.031036 | 0.011937 | 3.1321e-11 | 0 | 0 | 0 | 0 | 0 | 1 | -90 | 90 | 0.0022468 | 0.0005631 | -0.0022468 | -0.0005631
47 | 49 | 0.030256 | 0.011637 | 3.0534e-11 | 0 | 0 | 0 | 0 | 0 | 1 | -90 | 90 | -0.0051595 | -0.0012931 | 0.0051595 | 0.0012931
49 | 50 | 2.4891 | 0.95736 | 2.512e-09 | 0 | 0 | 0 | 0 | 0 | 1 | -90 | 90 | -0.010542 | -0.0026421 | 0.010545 | 0.002643
50 | 51 | 0.046824 | 0.018009 | 4.7253e-11 | 0 | 0 | 0 | 0 | 0 | 1 | -90 | 90 | -0.013591 | -0.0034063 | 0.013591 | 0.0034064
51 | 61 | 2.118 | 0.81461 | 2.1374e-09 | 0 | 0 | 0 | 0 | 0 | 1 | -90 | 90 | -0.016524 | -0.0041414 | 0.01653 | 0.0041437
61 | 60 | 0.50583 | 0.19455 | 5.1047e-10 | 0 | 0 | 0 | 0 | 0 | 1 | -90 | 90 | -0.019629 | -0.0049204 | 0.019631 | 0.0049211
60 | 59 | 1.6553 | 0.63666 | 1.6705e-09 | 0 | 0 | 0 | 0 | 0 | 1 | -90 | 90 | -0.026221 | -0.0065727 | 0.026234 | 0.0065773
52 | 53 | 0.044881 | 0.017262 | 4.5293e-11 | 0 | 0 | 0 | 0 | 0 | 1 | -90 | 90 | 0.042152 | 0.010572 | -0.042152 | -0.010572
52 | 54 | 0.73816 | 0.28391 | 7.4494e-10 | 0 | 0 | 0 | 0 | 0 | 1 | -90 | 90 | -0.045565 | -0.011427 | 0.045581 | 0.011434
53 | 55 | 2.0202 | 0.77701 | 2.0388e-09 | 0 | 0 | 0 | 0 | 0 | 1 | -90 | 90 | 0.037833 | 0.0094895 | -0.037802 | -0.0094776
54 | 56 | 1.0064 | 0.38707 | 1.0156e-09 | 0 | 0 | 0 | 0 | 0 | 1 | -90 | 90 | -0.04946 | -0.012406 | 0.049487 | 0.012416
55 | 57 | 0.58158 | 0.22368 | 5.8692e-10 | 0 | 0 | 0 | 0 | 0 | 1 | -90 | 90 | 0.034683 | 0.0086959 | -0.034675 | -0.008693
56 | 58 | 4.2243 | 1.6247 | 4.2631e-09 | 0 | 0 | 0 | 0 | 0 | 1 | -90 | 90 | -0.052517 | -0.013176 | 0.052644 | 0.013224
57 | 59 | 0.076573 | 0.029451 | 7.7276e-11 | 0 | 0 | 0 | 0 | 0 | 1 | -90 | 90 | 0.028717 | 0.0071999 | -0.028716 | -0.0071996
58 | 62 | 1.5484 | 0.59555 | 1.5626e-09 | 0 | 0 | 0 | 0 | 0 | 1 | -90 | 90 | -0.084165 | -0.02114 | 0.084284 | 0.021186
58 | 63 | 5.5274 | 2.1259 | 5.5782e-09 | 0 | 0 | 0 | 0 | 0 | 1 | -90 | 90 | 0.031521 | 0.0079164 | -0.031461 | -0.0078941
63 | 65 | 2.782 | 1.07 | 2.8075e-09 | 0 | 0 | 0 | 0 | 0 | 1 | -90 | 90 | 0.029031 | 0.007285 | -0.029006 | -0.0072755
65 | 67 | 2.4197 | 0.93064 | 2.4419e-09 | 0 | 0 | 0 | 0 | 0 | 1 | -90 | 90 | 0.025928 | 0.0065042 | -0.025911 | -0.0064977
67 | 68 | 1.0727 | 0.41258 | 1.0826e-09 | 0 | 0 | 0 | 0 | 0 | 1 | -90 | 90 | 0.023929 | 0.006001 | -0.023922 | -0.0059986
68 | 69 | 1.3075 | 0.50287 | 1.3195e-09 | 0 | 0 | 0 | 0 | 0 | 1 | -90 | 90 | 0.021321 | 0.0053465 | -0.021314 | -0.0053442
69 | 70 | 3.0819 | 1.1854 | 3.1102e-09 | 0 | 0 | 0 | 0 | 0 | 1 | -90 | 90 | 0.017838 | 0.004473 | -0.017828 | -0.0044692
70 | 71 | 7.0701 | 2.7193 | 7.135e-09 | 0 | 0 | 0 | 0 | 0 | 1 | -90 | 90 | 0.012873 | 0.0032274 | -0.01286 | -0.0032232