## bus_data
BUS_I | BUS_TYPE | Pd | Qd | Gs | Bs | area | Vm | Va | baseKV | zone | Vmax | Vmin
1 | 1 | 0.0042455 | 0.001064 | 0 | 0 | 1 | 0.9846 | -0.10803 | 0.4 | 1 | 1.1 | 0.9
2 | 1 | 0.0029959 | 0.00075085 | 0 | 0 | 1 | 0.98415 | -0.11118 | 0.4 | 1 | 1.1 | 0.9
3 | 1 | 0 | 0 | 0 | 0 | 1 | 0.9848 | -0.10655 | 0.4 | 1 | 1.1 | 0.9
4 | 1 | 0 | 0 | 0 | 0 | 1 | 0.98388 | -0.11314 | 0.4 | 1 | 1.1 | 0.9
5 | 1 | 0.0047994 | 0.0012028 | 0 | 0 | 1 | 0.98758 | -0.086844 | 0.4 | 1 | 1.1 | 0.9
6 | 1 | 0.0033707 | 0.00084477 | 0 | 0 | 1 | 0.98377 | -0.11393 | 0.4 | 1 | 1.1 | 0.9
45 | 1 | 0.0029355 | 0.0007357 | 0 | 0 | 1 | 0.98373 | -0.11422 | 0.4 | 1 | 1.1 | 0.9
46 | 1 | 0.0058359 | 0.0014626 | 0 | 0 | 1 | 0.98364 | -0.11482 | 0.4 | 1 | 1.1 | 0.9
42 | 1 | 0 | 0 | 0 | 0 | 1 | 0.98872 | -0.07881 | 0.4 | 1 | 1.1 | 0.9
44 | 1 | 0.0018575 | 0.00046554 | 0 | 0 | 1 | 0.98376 | -0.11399 | 0.4 | 1 | 1.1 | 0.9
47 | 1 | 0.0022777 | 0.00057084 | 0 | 0 | 1 | 0.98372 | -0.11427 | 0.4 | 1 | 1.1 | 0.9
35 | 1 | 0 | 0 | 0 | 0 | 1 | 0.98312 | -0.11859 | 0.4 | 1 | 1.1 | 0.9
41 | 1 | 0.0022931 | 0.00057471 | 0 | 0 | 1 | 0.98914 | -0.075891 | 0.4 | 1 | 1.1 | 0.9
43 | 1 | 0.0019013 | 0.0004765 | 0 | 0 | 1 | 0.98322 | -0.11778 | 0.4 | 1 | 1.1 | 0.9
7 | 1 | 0.0048375 | 0.0012124 | 0 | 0 | 1 | 0.99598 | -0.028177 | 0.4 | 1 | 1.1 | 0.9
8 | 1 | 0.00082634 | 0.0002071 | 0 | 0 | 1 | 0.99616 | -0.026908 | 0.4 | 1 | 1.1 | 0.9
9 | 1 | 0 | 0 | 0 | 0 | 1 | 0.99592 | -0.028626 | 0.4 | 1 | 1.1 | 0.9
10 | 1 | 0 | 0 | 0 | 0 | 1 | 0.99629 | -0.026045 | 0.4 | 1 | 1.1 | 0.9
11 | 1 | 0.0015296 | 0.00038336 | 0 | 0 | 1 | 0.9958 | -0.029476 | 0.4 | 1 | 1.1 | 0.9
12 | 1 | 0.00098961 | 0.00024802 | 0 | 0 | 1 | 0.99638 | -0.025356 | 0.4 | 1 | 1.1 | 0.9
18 | 1 | 0.0017886 | 0.00044827 | 0 | 0 | 1 | 0.99652 | -0.024373 | 0.4 | 1 | 1.1 | 0.9
30 | 1 | 0.0019072 | 0.000478 | 0 | 0 | 1 | 0.98279 | -0.12089 | 0.4 | 1 | 1.1 | 0.9
31 | 1 | 0.024007 | 0.0060168 | 0 | 0 | 1 | 0.98279 | -0.12089 | 0.4 | 1 | 1.1 | 0.9
16 | 1 | 0.007324 | 0.0018356 | 0 | 0 | 1 | 0.99656 | -0.02411 | 0.4 | 1 | 1.1 | 0.9
13 | 1 | 0.0016713 | 0.00041888 | 0 | 0 | 1 | 0.99722 | -0.019501 | 0.4 | 1 | 1.1 | 0.9
14 | 1 | 0.0022638 | 0.00056736 | 0 | 0 | 1 | 0.99725 | -0.019295 | 0.4 | 1 | 1.1 | 0.9
15 | 1 | 0.0015445 | 0.00038709 | 0 | 0 | 1 | 0.99742 | -0.018079 | 0.4 | 1 | 1.1 | 0.9
20 | 1 | 0 | 0 | 0 | 0 | 1 | 0.99748 | -0.017668 | 0.4 | 1 | 1.1 | 0.9
26 | 1 | 0.0041589 | 0.0010423 | 0 | 0 | 1 | 0.99776 | -0.015711 | 0.4 | 1 | 1.1 | 0.9
19 | 1 | 0.0037254 | 0.00093367 | 0 | 0 | 1 | 0.99719 | -0.019678 | 0.4 | 1 | 1.1 | 0.9
17 | 1 | 0.0025598 | 0.00064155 | 0 | 0 | 1 | 0.99685 | -0.02204 | 0.4 | 1 | 1.1 | 0.9
24 | 1 | 0.0030369 | 0.00076112 | 0 | 0 | 1 | 0.99783 | -0.015205 | 0.4 | 1 | 1.1 | 0.9
21 | 1 | 0.0036104 | 0.00090485 | 0 | 0 | 1 | 0.99885 | -0.0080198 | 0.4 | 1 | 1.1 | 0.9
22 | 1 | 0.0055179 | 0.0013829 | 0 | 0 | 1 | 0.99788 | -0.01482 | 0.4 | 1 | 1.1 | 0.9
23 | 1 | 0.0043329 | 0.0010859 | 0 | 0 | 1 | 0.99901 | -0.0069238 | 0.4 | 1 | 1.1 | 0.9
25 | 1 | 0.0065179 | 0.0016335 | 0 | 0 | 1 | 0.99929 | -0.0049692 | 0.4 | 1 | 1.1 | 0.9
27 | 3 | 0.011474 | 0.0028756 | 0 | 0 | 1 | 1 | 0 | 0.4 | 1 | 1.1 | 0.9
28 | 1 | 0.0072129 | 0.0018077 | 0 | 0 | 1 | 0.99465 | -0.037174 | 0.4 | 1 | 1.1 | 0.9
29 | 1 | 0.014793 | 0.0037074 | 0 | 0 | 1 | 0.99358 | -0.044713 | 0.4 | 1 | 1.1 | 0.9
39 | 1 | 0.011083 | 0.0027777 | 0 | 0 | 1 | 0.99271 | -0.050751 | 0.4 | 1 | 1.1 | 0.9
40 | 1 | 0 | 0 | 0 | 0 | 1 | 0.99137 | -0.06019 | 0.4 | 1 | 1.1 | 0.9
32 | 1 | 0.0020562 | 0.00051534 | 0 | 0 | 1 | 0.98223 | -0.12504 | 0.4 | 1 | 1.1 | 0.9
33 | 1 | 0 | 0 | 0 | 0 | 1 | 0.98261 | -0.12227 | 0.4 | 1 | 1.1 | 0.9
34 | 1 | 0 | 0 | 0 | 0 | 1 | 0.98198 | -0.12684 | 0.4 | 1 | 1.1 | 0.9
37 | 1 | 0.0010392 | 0.00026044 | 0 | 0 | 1 | 0.98183 | -0.12794 | 0.4 | 1 | 1.1 | 0.9

## generator_data
GEN_BUS | PG | QG | QMAX | QMIN | VG | MBASE | GEN_STATUS | PMAX | PMIN
27 | 0.16365 | 0.041176 | 10 | -10 | 1 | 100 | 1 | 10 | 0

## branch_data
F_BUS | T_BUS | BR_R | BR_X | BR_B | RATE_A | RATE_B | RATE_C | TAP | SHIFT | BR_STATUS | ANGMIN | ANGMAX | P_in | Q_in | P_out | Q_out
1 | 2 | 2.3108 | 0.88876 | 2.332e-09 | 0 | 0 | 0 | 0 | 0 | 1 | -90 | 90 | 0.017159 | 0.0042948 | -0.017152 | -0.0042921
1 | 3 | 0.87287 | 0.33572 | 8.8088e-10 | 0 | 0 | 0 | 0 | 0 | 1 | -90 | 90 | -0.021405 | -0.0053588 | 0.021409 | 0.0053604
2 | 4 | 1.7391 | 0.66887 | 1.755e-09 | 0 | 0 | 0 | 0 | 0 | 1 | -90 | 90 | 0.014156 | 0.0035413 | -0.014152 | -0.00354
3 | 5 | 4.5813 | 1.762 | 4.6233e-09 | 0 | 0 | 0 | 0 | 0 | 1 | -90 | 90 | -0.054513 | -0.013664 | 0.054662 | 0.013721
3 | 6 | 2.8158 | 1.083 | 2.8416e-09 | 0 | 0 | 0 | 0 | 0 | 1 | -90 | 90 | 0.033104 | 0.008304 | -0.03307 | -0.0082913
4 | 45 | 2.6172 | 1.0066 | 2.6412e-09 | 0 | 0 | 0 | 0 | 0 | 1 | -90 | 90 | 0.0052139 | 0.0013066 | -0.0052131 | -0.0013065
4 | 46 | 2.3578 | 0.90684 | 2.3794e-09 | 0 | 0 | 0 | 0 | 0 | 1 | -90 | 90 | 0.0089381 | 0.0022334 | -0.008936 | -0.0022329
5 | 42 | 1.7231 | 0.66274 | 1.7389e-09 | 0 | 0 | 0 | 0 | 0 | 1 | -90 | 90 | -0.059461 | -0.014924 | 0.059528 | 0.01495
6 | 44 | 0.029174 | 0.011221 | 2.9442e-11 | 0 | 0 | 0 | 0 | 0 | 1 | -90 | 90 | 0.029699 | 0.0074465 | -0.029699 | -0.0074464
45 | 47 | 0.2766 | 0.10638 | 2.7914e-10 | 0 | 0 | 0 | 0 | 0 | 1 | -90 | 90 | 0.0022777 | 0.00057082 | -0.0022777 | -0.00057084
46 | 35 | 15.1053 | 5.8097 | 1.5244e-08 | 0 | 0 | 0 | 0 | 0 | 1 | -90 | 90 | 0.0031001 | 0.00077024 | -0.0030985 | -0.0007711
42 | 41 | 0.62703 | 0.24117 | 6.3279e-10 | 0 | 0 | 0 | 0 | 0 | 1 | -90 | 90 | -0.059528 | -0.01495 | 0.059552 | 0.014959
44 | 43 | 1.7154 | 0.65978 | 1.7312e-09 | 0 | 0 | 0 | 0 | 0 | 1 | -90 | 90 | 0.027841 | 0.0069809 | -0.027827 | -0.0069755
35 | 33 | 14.7507 | 5.6733 | 1.4886e-08 | 0 | 0 | 0 | 0 | 0 | 1 | -90 | 90 | 0.0030985 | 0.0007711 | -0.003097 | -0.00077194
41 | 40 | 3.2559 | 1.2523 | 3.2858e-09 | 0 | 0 | 0 | 0 | 0 | 1 | -90 | 90 | -0.061845 | -0.015533 | 0.06198 | 0.015585
43 | 31 | 1.5071 | 0.57967 | 1.521e-09 | 0 | 0 | 0 | 0 | 0 | 1 | -90 | 90 | 0.025926 | 0.006499 | -0.025914 | -0.0064948
7 | 8 | 2.5712 | 0.98893 | 2.5948e-09 | 0 | 0 | 0 | 0 | 0 | 1 | -90 | 90 | -0.0063675 | -0.0015948 | 0.0063686 | 0.001595
7 | 9 | 3.7744 | 1.4517 | 3.809e-09 | 0 | 0 | 0 | 0 | 0 | 1 | -90 | 90 | 0.0015299 | 0.00038237 | -0.0015298 | -0.00038272
8 | 10 | 1.5495 | 0.59595 | 1.5637e-09 | 0 | 0 | 0 | 0 | 0 | 1 | -90 | 90 | -0.0071949 | -0.0018021 | 0.0071958 | 0.0018022
9 | 11 | 7.164 | 2.7554 | 7.2298e-09 | 0 | 0 | 0 | 0 | 0 | 1 | -90 | 90 | 0.0015298 | 0.00038272 | -0.0015296 | -0.00038336
10 | 12 | 1.2372 | 0.47586 | 1.2486e-09 | 0 | 0 | 0 | 0 | 0 | 1 | -90 | 90 | -0.0071958 | -0.0018022 | 0.0071965 | 0.0018024
12 | 18 | 1.5506 | 0.59637 | 1.5648e-09 | 0 | 0 | 0 | 0 | 0 | 1 | -90 | 90 | -0.0081861 | -0.0020504 | 0.0081872 | 0.0020507
18 | 16 | 0.3404 | 0.13092 | 3.4352e-10 | 0 | 0 | 0 | 0 | 0 | 1 | -90 | 90 | -0.0099758 | -0.0024989 | 0.0099762 | 0.002499
30 | 31 | 0.029591 | 0.011381 | 2.9862e-11 | 0 | 0 | 0 | 0 | 0 | 1 | -90 | 90 | -0.0019072 | -0.000478 | 0.0019072 | 0.00047799
16 | 17 | 1.5473 | 0.59511 | 1.5615e-09 | 0 | 0 | 0 | 0 | 0 | 1 | -90 | 90 | -0.0173 | -0.0043346 | 0.017305 | 0.0043364
13 | 14 | 1.5944 | 0.61324 | 1.609e-09 | 0 | 0 | 0 | 0 | 0 | 1 | -90 | 90 | -0.0016713 | -0.00041888 | 0.0016714 | 0.00041873
14 | 15 | 4.0002 | 1.5385 | 4.0369e-09 | 0 | 0 | 0 | 0 | 0 | 1 | -90 | 90 | -0.0039352 | -0.0009861 | 0.0039358 | 0.00098595
15 | 20 | 0.97256 | 0.37406 | 9.8148e-10 | 0 | 0 | 0 | 0 | 0 | 1 | -90 | 90 | -0.0054804 | -0.001373 | 0.0054807 | 0.0013731
20 | 26 | 0.87194 | 0.33536 | 8.7994e-10 | 0 | 0 | 0 | 0 | 0 | 1 | -90 | 90 | -0.029084 | -0.0072894 | 0.029092 | 0.0072923
20 | 19 | 1.1041 | 0.42465 | 1.1142e-09 | 0 | 0 | 0 | 0 | 0 | 1 | -90 | 90 | 0.023603 | 0.0059163 | -0.023597 | -0.0059139
26 | 24 | 0.19772 | 0.076046 | 1.9953e-10 | 0 | 0 | 0 | 0 | 0 | 1 | -90 | 90 | -0.033251 | -0.0083347 | 0.033253 | 0.0083355
19 | 17 | 1.5391 | 0.59197 | 1.5532e-09 | 0 | 0 | 0 | 0 | 0 | 1 | -90 | 90 | 0.019871 | 0.0049803 | -0.019865 | -0.0049779
24 | 22 | 0.13747 | 0.052874 | 1.3873e-10 | 0 | 0 | 0 | 0 | 0 | 1 | -90 | 90 | -0.03629 | -0.0090967 | 0.036292 | 0.0090974
21 | 22 | 2.1123 | 0.81242 | 2.1317e-09 | 0 | 0 | 0 | 0 | 0 | 1 | -90 | 90 | 0.041849 | 0.010495 | -0.04181 | -0.01048
21 | 23 | 0.31373 | 0.12066 | 3.1661e-10 | 0 | 0 | 0 | 0 | 0 | 1 | -90 | 90 | -0.04546 | -0.0114 | 0.045467 | 0.011403
23 | 25 | 0.51096 | 0.19652 | 5.1564e-10 | 0 | 0 | 0 | 0 | 0 | 1 | -90 | 90 | -0.049799 | -0.012489 | 0.049813 | 0.012494
25 | 27 | 1.1497 | 0.44218 | 1.1602e-09 | 0 | 0 | 0 | 0 | 0 | 1 | -90 | 90 | -0.056331 | -0.014127 | 0.05637 | 0.014142
27 | 28 | 5.0864 | 1.9563 | 5.133e-09 | 0 | 0 | 0 | 0 | 0 | 1 | -90 | 90 | 0.095801 | 0.024159 | -0.095305 | -0.023968
28 | 29 | 1.1094 | 0.42668 | 1.1195e-09 | 0 | 0 | 0 | 0 | 0 | 1 | -90 | 90 | 0.088092 | 0.022161 | -0.087999 | -0.022125
29 | 39 | 1.0673 | 0.4105 | 1.0771e-09 | 0 | 0 | 0 | 0 | 0 | 1 | -90 | 90 | 0.073207 | 0.018418 | -0.073145 | -0.018394
39 | 40 | 1.9645 | 0.75557 | 1.9825e-09 | 0 | 0 | 0 | 0 | 0 | 1 | -90 | 90 | 0.062062 | 0.015616 | -0.06198 | -0.015585
32 | 33 | 11.1391 | 4.2843 | 1.1241e-08 | 0 | 0 | 0 | 0 | 0 | 1 | -90 | 90 | -0.0030958 | -0.00077257 | 0.003097 | 0.00077194
32 | 34 | 21.4135 | 8.236 | 2.161e-08 | 0 | 0 | 0 | 0 | 0 | 1 | -90 | 90 | 0.0010396 | 0.00025723 | -0.0010393 | -0.00025922
34 | 37 | 13.21 | 5.0808 | 1.3331e-08 | 0 | 0 | 0 | 0 | 0 | 1 | -90 | 90 | 0.0010393 | 0.00025922 | -0.0010392 | -0.00026044