## bus_data
BUS_I | BUS_TYPE | Pd | Qd | Gs | Bs | area | Vm | Va | baseKV | zone | Vmax | Vmin
1 | 1 | 0.0062029 | 0.0015546 | 0 | 0 | 1 | 0.99704 | -0.020743 | 0.4 | 1 | 1.1 | 0.9
8 | 1 | 0.00051014 | 0.00012785 | 0 | 0 | 1 | 0.99774 | -0.015862 | 0.4 | 1 | 1.1 | 0.9
4 | 1 | 0 | 0 | 0 | 0 | 1 | 0.99883 | -0.008167 | 0.4 | 1 | 1.1 | 0.9
5 | 1 | 0 | 0 | 0 | 0 | 1 | 0.99919 | -0.0056904 | 0.4 | 1 | 1.1 | 0.9
6 | 1 | 0.0018342 | 0.00045969 | 0 | 0 | 1 | 0.99836 | -0.011507 | 0.4 | 1 | 1.1 | 0.9
12 | 1 | 0.00050815 | 0.00012735 | 0 | 0 | 1 | 0.99858 | -0.0099642 | 0.4 | 1 | 1.1 | 0.9
9 | 3 | 0.0047239 | 0.0011839 | 0 | 0 | 1 | 1 | 0 | 0.4 | 1 | 1.1 | 0.9
7 | 1 | 0.0013998 | 0.00035081 | 0 | 0 | 1 | 0.99813 | -0.013072 | 0.4 | 1 | 1.1 | 0.9
10 | 1 | 0 | 0 | 0 | 0 | 1 | 0.99932 | -0.0047412 | 0.4 | 1 | 1.1 | 0.9
11 | 1 | 0.0092864 | 0.0023274 | 0 | 0 | 1 | 0.99846 | -0.010784 | 0.4 | 1 | 1.1 | 0.9
49 | 1 | 0.008055 | 0.0020188 | 0 | 0 | 1 | 0.99818 | -0.012749 | 0.4 | 1 | 1.1 | 0.9
13 | 1 | 0.012808 | 0.0032099 | 0 | 0 | 1 | 0.99808 | -0.01348 | 0.4 | 1 | 1.1 | 0.9

## generator_data
GEN_BUS | PG | QG | QMAX | QMIN | VG | MBASE | GEN_STATUS | PMAX | PMIN
9 | 0.045405 | 0.011384 | 10 | -10 | 1 | 100 | 1 | 10 | 0

## branch_data
F_BUS | T_BUS | BR_R | BR_X | BR_B | RATE_A | RATE_B | RATE_C | TAP | SHIFT | BR_STATUS | ANGMIN | ANGMAX | P_in | Q_in | P_out | Q_out
1 | 8 | 10.1892 | 3.9189 | 1.0283e-08 | 0 | 0 | 0 | 0 | 0 | 1 | -90 | 90 | -0.0062029 | -0.0015546 | 0.0062071 | 0.0015552
8 | 7 | 5.3845 | 2.0709 | 5.4339e-09 | 0 | 0 | 0 | 0 | 0 | 1 | -90 | 90 | -0.0067172 | -0.001683 | 0.0067198 | 0.0016835
4 | 5 | 3.2308 | 1.2426 | 3.2604e-09 | 0 | 0 | 0 | 0 | 0 | 1 | -90 | 90 | -0.0099601 | -0.0024958 | 0.0099636 | 0.0024967
4 | 6 | 4.3543 | 1.6747 | 4.3943e-09 | 0 | 0 | 0 | 0 | 0 | 1 | -90 | 90 | 0.0099601 | 0.0024958 | -0.0099555 | -0.0024944
5 | 12 | 4.1699 | 1.6038 | 4.2082e-09 | 0 | 0 | 0 | 0 | 0 | 1 | -90 | 90 | 0.01333 | 0.003342 | -0.013322 | -0.0033393
5 | 9 | 3.1801 | 1.2231 | 3.2092e-09 | 0 | 0 | 0 | 0 | 0 | 1 | -90 | 90 | -0.023294 | -0.0058387 | 0.023312 | 0.0058454
6 | 7 | 2.5001 | 0.96156 | 2.523e-09 | 0 | 0 | 0 | 0 | 0 | 1 | -90 | 90 | 0.0081213 | 0.0020347 | -0.0081196 | -0.0020343
12 | 13 | 3.5632 | 1.3705 | 3.5959e-09 | 0 | 0 | 0 | 0 | 0 | 1 | -90 | 90 | 0.012814 | 0.003212 | -0.012808 | -0.0032099
9 | 10 | 3.5553 | 1.3674 | 3.5879e-09 | 0 | 0 | 0 | 0 | 0 | 1 | -90 | 90 | 0.017369 | 0.0043545 | -0.017358 | -0.0043504
10 | 11 | 8.4547 | 3.2518 | 8.5323e-09 | 0 | 0 | 0 | 0 | 0 | 1 | -90 | 90 | 0.0092942 | 0.0023295 | -0.0092864 | -0.0023274
10 | 49 | 12.9101 | 4.9654 | 1.3029e-08 | 0 | 0 | 0 | 0 | 0 | 1 | -90 | 90 | 0.0080639 | 0.0020209 | -0.008055 | -0.0020188