## bus_data
BUS_I | BUS_TYPE | Pd | Qd | Gs | Bs | area | Vm | Va | baseKV | zone | Vmax | Vmin
48 | 1 | 0.011698 | 0.0029318 | 0 | 0 | 1 | 0.99301 | -0.049033 | 0.4 | 1 | 1.1 | 0.9
42 | 1 | 0.0068769 | 0.0017235 | 0 | 0 | 1 | 0.99583 | -0.029219 | 0.4 | 1 | 1.1 | 0.9
14 | 1 | 0.0029547 | 0.00074051 | 0 | 0 | 1 | 0.978 | -0.15443 | 0.4 | 1 | 1.1 | 0.9
15 | 1 | 0.0070305 | 0.001762 | 0 | 0 | 1 | 0.97807 | -0.1539 | 0.4 | 1 | 1.1 | 0.9
16 | 1 | 0.00788 | 0.0019749 | 0 | 0 | 1 | 0.97871 | -0.14934 | 0.4 | 1 | 1.1 | 0.9
17 | 1 | 0.014727 | 0.003691 | 0 | 0 | 1 | 0.97927 | -0.14534 | 0.4 | 1 | 1.1 | 0.9
18 | 1 | 0.0033675 | 0.00084397 | 0 | 0 | 1 | 0.97736 | -0.15898 | 0.4 | 1 | 1.1 | 0.9
20 | 1 | 0 | 0 | 0 | 0 | 1 | 0.98466 | -0.10706 | 0.4 | 1 | 1.1 | 0.9
19 | 1 | 0.013565 | 0.0033997 | 0 | 0 | 1 | 0.98563 | -0.10026 | 0.4 | 1 | 1.1 | 0.9
32 | 1 | 0.015979 | 0.0040048 | 0 | 0 | 1 | 0.99137 | -0.060004 | 0.4 | 1 | 1.1 | 0.9
21 | 1 | 0.0019629 | 0.00049196 | 0 | 0 | 1 | 0.97711 | -0.16074 | 0.4 | 1 | 1.1 | 0.9
22 | 1 | 0.0043965 | 0.0011019 | 0 | 0 | 1 | 0.97685 | -0.16263 | 0.4 | 1 | 1.1 | 0.9
33 | 1 | 0.010885 | 0.002728 | 0 | 0 | 1 | 0.99122 | -0.061027 | 0.4 | 1 | 1.1 | 0.9
34 | 1 | 0.019147 | 0.0047987 | 0 | 0 | 1 | 0.99272 | -0.050544 | 0.4 | 1 | 1.1 | 0.9
40 | 1 | 0.0042853 | 0.001074 | 0 | 0 | 1 | 0.99125 | -0.060883 | 0.4 | 1 | 1.1 | 0.9
37 | 3 | 0.0036251 | 0.00090855 | 0 | 0 | 1 | 1 | 0 | 0.4 | 1 | 1.1 | 0.9
23 | 1 | 0.0038635 | 0.00096829 | 0 | 0 | 1 | 0.97639 | -0.16589 | 0.4 | 1 | 1.1 | 0.9
24 | 1 | 0.0028279 | 0.00070874 | 0 | 0 | 1 | 0.97622 | -0.16714 | 0.4 | 1 | 1.1 | 0.9
25 | 1 | 0.0018607 | 0.00046635 | 0 | 0 | 1 | 0.97564 | -0.17132 | 0.4 | 1 | 1.1 | 0.9
26 | 1 | 0.0018816 | 0.00047157 | 0 | 0 | 1 | 0.97542 | -0.17284 | 0.4 | 1 | 1.1 | 0.9
27 | 1 | 0.0034266 | 0.00085879 | 0 | 0 | 1 | 0.97526 | -0.17405 | 0.4 | 1 | 1.1 | 0.9
28 | 1 | 0.0066513 | 0.001667 | 0 | 0 | 1 | 0.97459 | -0.17882 | 0.4 | 1 | 1.1 | 0.9
29 | 1 | 0 | 0 | 0 | 0 | 1 | 0.97426 | -0.18122 | 0.4 | 1 | 1.1 | 0.9
30 | 1 | 0.0045536 | 0.0011412 | 0 | 0 | 1 | 0.97384 | -0.1842 | 0.4 | 1 | 1.1 | 0.9
31 | 1 | 0.0016638 | 0.00041699 | 0 | 0 | 1 | 0.97419 | -0.18174 | 0.4 | 1 | 1.1 | 0.9
45 | 1 | 0.0010952 | 0.00027447 | 0 | 0 | 1 | 0.97416 | -0.18195 | 0.4 | 1 | 1.1 | 0.9
41 | 1 | 0.0038828 | 0.00097311 | 0 | 0 | 1 | 0.99099 | -0.062742 | 0.4 | 1 | 1.1 | 0.9
44 | 1 | 0.0029819 | 0.00074733 | 0 | 0 | 1 | 0.99098 | -0.062789 | 0.4 | 1 | 1.1 | 0.9
35 | 1 | 0.014318 | 0.0035884 | 0 | 0 | 1 | 0.99948 | -0.0036328 | 0.4 | 1 | 1.1 | 0.9
39 | 1 | 0.0041553 | 0.0010414 | 0 | 0 | 1 | 0.99111 | -0.061899 | 0.4 | 1 | 1.1 | 0.9
36 | 1 | 0.0048144 | 0.0012066 | 0 | 0 | 1 | 0.99819 | -0.01266 | 0.4 | 1 | 1.1 | 0.9
38 | 1 | 0.0014082 | 0.00035293 | 0 | 0 | 1 | 0.99715 | -0.019922 | 0.4 | 1 | 1.1 | 0.9
43 | 1 | 0 | 0 | 0 | 0 | 1 | 0.99653 | -0.024253 | 0.4 | 1 | 1.1 | 0.9

## generator_data
GEN_BUS | PG | QG | QMAX | QMIN | VG | MBASE | GEN_STATUS | PMAX | PMIN
37 | 0.19018 | 0.047974 | 10 | -10 | 1 | 100 | 1 | 10 | 0

## branch_data
F_BUS | T_BUS | BR_R | BR_X | BR_B | RATE_A | RATE_B | RATE_C | TAP | SHIFT | BR_STATUS | ANGMIN | ANGMAX | P_in | Q_in | P_out | Q_out
48 | 42 | 21.8012 | 8.3851 | 2.2001e-08 | 0 | 0 | 0 | 0 | 0 | 1 | -90 | 90 | -0.011698 | -0.0029318 | 0.01173 | 0.002942
42 | 43 | 3.4525 | 1.3279 | 3.4842e-09 | 0 | 0 | 0 | 0 | 0 | 1 | -90 | 90 | -0.018607 | -0.0046655 | 0.01862 | 0.0046701
14 | 15 | 2.2335 | 0.85903 | 2.254e-09 | 0 | 0 | 0 | 0 | 0 | 1 | -90 | 90 | -0.0029546 | -0.00074051 | 0.0029549 | 0.00074038
15 | 16 | 5.6922 | 2.1893 | 5.7444e-09 | 0 | 0 | 0 | 0 | 0 | 1 | -90 | 90 | -0.0099853 | -0.0025024 | 0.0099916 | 0.0025043
16 | 17 | 2.7946 | 1.0749 | 2.8203e-09 | 0 | 0 | 0 | 0 | 0 | 1 | -90 | 90 | -0.017872 | -0.0044792 | 0.017881 | 0.0044827
17 | 18 | 4.5254 | 1.7406 | 4.567e-09 | 0 | 0 | 0 | 0 | 0 | 1 | -90 | 90 | 0.037688 | 0.009461 | -0.037617 | -0.009434
17 | 20 | 6.8513 | 2.6351 | 6.9142e-09 | 0 | 0 | 0 | 0 | 0 | 1 | -90 | 90 | -0.070297 | -0.017635 | 0.070672 | 0.017778
18 | 21 | 0.63995 | 0.24614 | 6.4582e-10 | 0 | 0 | 0 | 0 | 0 | 1 | -90 | 90 | 0.03425 | 0.0085901 | -0.034241 | -0.0085869
20 | 19 | 1.2253 | 0.47125 | 1.2365e-09 | 0 | 0 | 0 | 0 | 0 | 1 | -90 | 90 | -0.070672 | -0.017778 | 0.070739 | 0.017804
19 | 32 | 6.118 | 2.3531 | 6.1741e-09 | 0 | 0 | 0 | 0 | 0 | 1 | -90 | 90 | -0.084304 | -0.021204 | 0.08478 | 0.021386
32 | 33 | 1.2034 | 0.46284 | 1.2144e-09 | 0 | 0 | 0 | 0 | 0 | 1 | -90 | 90 | 0.010886 | 0.0027285 | -0.010885 | -0.002728
32 | 34 | 1.0963 | 0.42165 | 2.2127e-09 | 0 | 0 | 0 | 0 | 0 | 1 | -90 | 90 | -0.11165 | -0.028119 | 0.11179 | 0.028176
21 | 22 | 0.72921 | 0.28046 | 7.359e-10 | 0 | 0 | 0 | 0 | 0 | 1 | -90 | 90 | 0.032278 | 0.008095 | -0.03227 | -0.0080918
22 | 23 | 1.4552 | 0.5597 | 1.4686e-09 | 0 | 0 | 0 | 0 | 0 | 1 | -90 | 90 | 0.027873 | 0.0069899 | -0.027861 | -0.0069852
34 | 40 | 8.6537 | 3.3283 | 8.7331e-09 | 0 | 0 | 0 | 0 | 0 | 1 | -90 | 90 | 0.01533 | 0.0038437 | -0.015308 | -0.0038361
34 | 37 | 4.5048 | 1.7326 | 9.0923e-09 | 0 | 0 | 0 | 0 | 0 | 1 | -90 | 90 | -0.14627 | -0.036818 | 0.14731 | 0.037217
40 | 41 | 3.4655 | 1.3329 | 3.4973e-09 | 0 | 0 | 0 | 0 | 0 | 1 | -90 | 90 | 0.0068664 | 0.0017208 | -0.0068647 | -0.0017204
40 | 39 | 3.1277 | 1.203 | 3.1564e-09 | 0 | 0 | 0 | 0 | 0 | 1 | -90 | 90 | 0.0041559 | 0.0010413 | -0.0041553 | -0.0010414
37 | 35 | 1.2082 | 0.4647 | 1.2193e-09 | 0 | 0 | 0 | 0 | 0 | 1 | -90 | 90 | 0.039243 | 0.0098484 | -0.039223 | -0.0098409
23 | 24 | 0.64657 | 0.24868 | 6.525e-10 | 0 | 0 | 0 | 0 | 0 | 1 | -90 | 90 | 0.023997 | 0.0060169 | -0.023993 | -0.0060154
24 | 25 | 2.4527 | 0.94336 | 2.4752e-09 | 0 | 0 | 0 | 0 | 0 | 1 | -90 | 90 | 0.021165 | 0.0053066 | -0.021153 | -0.0053022
25 | 26 | 0.97506 | 0.37502 | 9.8401e-10 | 0 | 0 | 0 | 0 | 0 | 1 | -90 | 90 | 0.019292 | 0.0048358 | -0.019288 | -0.0048343
26 | 27 | 0.86244 | 0.33171 | 8.7035e-10 | 0 | 0 | 0 | 0 | 0 | 1 | -90 | 90 | 0.017407 | 0.0043628 | -0.017404 | -0.0043617
27 | 28 | 4.2238 | 1.6246 | 4.2626e-09 | 0 | 0 | 0 | 0 | 0 | 1 | -90 | 90 | 0.013977 | 0.0035029 | -0.013968 | -0.0034998
28 | 29 | 4.0505 | 1.5579 | 4.0877e-09 | 0 | 0 | 0 | 0 | 0 | 1 | -90 | 90 | 0.0073169 | 0.0018328 | -0.0073145 | -0.0018323
29 | 30 | 8.0998 | 3.1153 | 8.1741e-09 | 0 | 0 | 0 | 0 | 0 | 1 | -90 | 90 | 0.0045554 | 0.0011412 | -0.0045535 | -0.0011412
29 | 31 | 2.3363 | 0.89859 | 2.3578e-09 | 0 | 0 | 0 | 0 | 0 | 1 | -90 | 90 | 0.0027592 | 0.00069111 | -0.002759 | -0.00069125
31 | 45 | 2.3661 | 0.91005 | 2.3878e-09 | 0 | 0 | 0 | 0 | 0 | 1 | -90 | 90 | 0.0010952 | 0.00027426 | -0.0010951 | -0.00027448
41 | 44 | 0.20153 | 0.077511 | 2.0338e-10 | 0 | 0 | 0 | 0 | 0 | 1 | -90 | 90 | 0.0029819 | 0.00074732 | -0.0029819 | -0.00074733
35 | 36 | 4.7256 | 1.8175 | 4.769e-09 | 0 | 0 | 0 | 0 | 0 | 1 | -90 | 90 | 0.024905 | 0.0062525 | -0.024874 | -0.0062409
36 | 38 | 4.7065 | 1.8102 | 4.7497e-09 | 0 | 0 | 0 | 0 | 0 | 1 | -90 | 90 | 0.02006 | 0.0050343 | -0.020039 | -0.005027
38 | 43 | 3.0148 | 1.1595 | 3.0425e-09 | 0 | 0 | 0 | 0 | 0 | 1 | -90 | 90 | 0.018631 | 0.0046741 | -0.01862 | -0.0046701