## bus_data
BUS_I | BUS_TYPE | Pd | Qd | Gs | Bs | area | Vm | Va | baseKV | zone | Vmax | Vmin
1 | 1 | 0.00099181 | 0.00024857 | 0 | 0 | 1 | 0.99026 | -0.067959 | 0.4 | 1 | 1.1 | 0.9
2 | 1 | 0.0014967 | 0.00037511 | 0 | 0 | 1 | 0.99034 | -0.067341 | 0.4 | 1 | 1.1 | 0.9
3 | 1 | 0.0019574 | 0.00049058 | 0 | 0 | 1 | 0.99013 | -0.06883 | 0.4 | 1 | 1.1 | 0.9
4 | 1 | 0.0013987 | 0.00035054 | 0 | 0 | 1 | 0.99046 | -0.066517 | 0.4 | 1 | 1.1 | 0.9
5 | 1 | 0.0036119 | 0.00090524 | 0 | 0 | 1 | 0.99068 | -0.06497 | 0.4 | 1 | 1.1 | 0.9
6 | 1 | 0.00091465 | 0.00022923 | 0 | 0 | 1 | 0.99134 | -0.060322 | 0.4 | 1 | 1.1 | 0.9
7 | 1 | 0 | 0 | 0 | 0 | 1 | 0.99153 | -0.058918 | 0.4 | 1 | 1.1 | 0.9
8 | 1 | 0 | 0 | 0 | 0 | 1 | 0.99182 | -0.056891 | 0.4 | 1 | 1.1 | 0.9
12 | 1 | 0 | 0 | 0 | 0 | 1 | 0.99613 | -0.026827 | 0.4 | 1 | 1.1 | 0.9
13 | 1 | 0.0020618 | 0.00051674 | 0 | 0 | 1 | 0.9917 | -0.057772 | 0.4 | 1 | 1.1 | 0.9
9 | 1 | 0.0045255 | 0.0011342 | 0 | 0 | 1 | 0.99158 | -0.058618 | 0.4 | 1 | 1.1 | 0.9
59 | 1 | 0.0017746 | 0.00044475 | 0 | 0 | 1 | 0.9961 | -0.027 | 0.4 | 1 | 1.1 | 0.9
61 | 1 | 0.0017346 | 0.00043472 | 0 | 0 | 1 | 0.9953 | -0.032657 | 0.4 | 1 | 1.1 | 0.9
63 | 1 | 0.00092314 | 0.00023136 | 0 | 0 | 1 | 0.99927 | -0.0050256 | 0.4 | 1 | 1.1 | 0.9
21 | 1 | 0.0016573 | 0.00041536 | 0 | 0 | 1 | 0.99042 | -0.066733 | 0.4 | 1 | 1.1 | 0.9
10 | 1 | 0.00093565 | 0.0002345 | 0 | 0 | 1 | 0.99148 | -0.059317 | 0.4 | 1 | 1.1 | 0.9
11 | 1 | 0.0019661 | 0.00049274 | 0 | 0 | 1 | 0.99145 | -0.059513 | 0.4 | 1 | 1.1 | 0.9
14 | 1 | 0.0021192 | 0.00053112 | 0 | 0 | 1 | 0.98631 | -0.095715 | 0.4 | 1 | 1.1 | 0.9
15 | 1 | 0 | 0 | 0 | 0 | 1 | 0.98632 | -0.095625 | 0.4 | 1 | 1.1 | 0.9
58 | 1 | 0.0011162 | 0.00027975 | 0 | 0 | 1 | 0.99552 | -0.031096 | 0.4 | 1 | 1.1 | 0.9
60 | 1 | 0.0014821 | 0.00037146 | 0 | 0 | 1 | 0.99428 | -0.039831 | 0.4 | 1 | 1.1 | 0.9
62 | 3 | 0.0022875 | 0.00057329 | 0 | 0 | 1 | 1 | 0 | 0.4 | 1 | 1.1 | 0.9
70 | 1 | 0.00062043 | 0.00015549 | 0 | 0 | 1 | 0.98517 | -0.10297 | 0.4 | 1 | 1.1 | 0.9
22 | 1 | 0.0015105 | 0.00037856 | 0 | 0 | 1 | 0.98918 | -0.075393 | 0.4 | 1 | 1.1 | 0.9
19 | 1 | 0.0050897 | 0.0012756 | 0 | 0 | 1 | 0.98601 | -0.097818 | 0.4 | 1 | 1.1 | 0.9
20 | 1 | 0.003027 | 0.00075863 | 0 | 0 | 1 | 0.98696 | -0.09109 | 0.4 | 1 | 1.1 | 0.9
16 | 1 | 0.005298 | 0.0013278 | 0 | 0 | 1 | 0.98579 | -0.099386 | 0.4 | 1 | 1.1 | 0.9
23 | 1 | 0 | 0 | 0 | 0 | 1 | 0.98847 | -0.080414 | 0.4 | 1 | 1.1 | 0.9
17 | 1 | 0.0043666 | 0.0010944 | 0 | 0 | 1 | 0.98551 | -0.1014 | 0.4 | 1 | 1.1 | 0.9
18 | 1 | 0.0023705 | 0.0005941 | 0 | 0 | 1 | 0.98503 | -0.10476 | 0.4 | 1 | 1.1 | 0.9
25 | 1 | 0.0037384 | 0.00093693 | 0 | 0 | 1 | 0.98445 | -0.10892 | 0.4 | 1 | 1.1 | 0.9
29 | 1 | 0.0028934 | 0.00072515 | 0 | 0 | 1 | 0.9843 | -0.10998 | 0.4 | 1 | 1.1 | 0.9
24 | 1 | 0.0043864 | 0.0010993 | 0 | 0 | 1 | 0.98653 | -0.094108 | 0.4 | 1 | 1.1 | 0.9
26 | 1 | 0 | 0 | 0 | 0 | 1 | 0.98535 | -0.1024 | 0.4 | 1 | 1.1 | 0.9
27 | 1 | 0 | 0 | 0 | 0 | 1 | 0.98436 | -0.10943 | 0.4 | 1 | 1.1 | 0.9
30 | 1 | 0.00221 | 0.00055387 | 0 | 0 | 1 | 0.98391 | -0.11279 | 0.4 | 1 | 1.1 | 0.9
32 | 1 | 0.0017341 | 0.0004346 | 0 | 0 | 1 | 0.98411 | -0.11117 | 0.4 | 1 | 1.1 | 0.9
33 | 1 | 0.0047668 | 0.0011947 | 0 | 0 | 1 | 0.98355 | -0.11515 | 0.4 | 1 | 1.1 | 0.9
31 | 1 | 0.0013586 | 0.00034051 | 0 | 0 | 1 | 0.98378 | -0.1137 | 0.4 | 1 | 1.1 | 0.9
44 | 1 | 0.0016804 | 0.00042114 | 0 | 0 | 1 | 0.98377 | -0.11378 | 0.4 | 1 | 1.1 | 0.9
43 | 1 | 0.0024046 | 0.00060266 | 0 | 0 | 1 | 0.98358 | -0.11509 | 0.4 | 1 | 1.1 | 0.9
34 | 1 | 0.0056965 | 0.0014277 | 0 | 0 | 1 | 0.98293 | -0.11955 | 0.4 | 1 | 1.1 | 0.9
36 | 1 | 0 | 0 | 0 | 0 | 1 | 0.98246 | -0.1229 | 0.4 | 1 | 1.1 | 0.9
37 | 1 | 0.0017582 | 0.00044066 | 0 | 0 | 1 | 0.98158 | -0.12917 | 0.4 | 1 | 1.1 | 0.9
38 | 1 | 0 | 0 | 0 | 0 | 1 | 0.98234 | -0.12379 | 0.4 | 1 | 1.1 | 0.9
39 | 1 | 0.0015459 | 0.00038744 | 0 | 0 | 1 | 0.98064 | -0.13581 | 0.4 | 1 | 1.1 | 0.9
64 | 1 | 0.00089743 | 0.00022492 | 0 | 0 | 1 | 0.98208 | -0.1256 | 0.4 | 1 | 1.1 | 0.9
68 | 1 | 0.00094684 | 0.0002373 | 0 | 0 | 1 | 0.98138 | -0.13062 | 0.4 | 1 | 1.1 | 0.9
67 | 1 | 0 | 0 | 0 | 0 | 1 | 0.98142 | -0.13031 | 0.4 | 1 | 1.1 | 0.9
45 | 1 | 0.0021914 | 0.00054921 | 0 | 0 | 1 | 0.98125 | -0.13157 | 0.4 | 1 | 1.1 | 0.9
51 | 1 | 0 | 0 | 0 | 0 | 1 | 0.97802 | -0.15449 | 0.4 | 1 | 1.1 | 0.9
46 | 1 | 0.0065251 | 0.0016353 | 0 | 0 | 1 | 0.98089 | -0.13414 | 0.4 | 1 | 1.1 | 0.9
65 | 1 | 0.00085007 | 0.00021305 | 0 | 0 | 1 | 0.98195 | -0.12658 | 0.4 | 1 | 1.1 | 0.9
69 | 1 | 0.0063692 | 0.0015963 | 0 | 0 | 1 | 0.9779 | -0.15533 | 0.4 | 1 | 1.1 | 0.9
49 | 1 | 0 | 0 | 0 | 0 | 1 | 0.97775 | -0.15644 | 0.4 | 1 | 1.1 | 0.9
40 | 1 | 0.002819 | 0.00070652 | 0 | 0 | 1 | 0.98342 | -0.11626 | 0.4 | 1 | 1.1 | 0.9
41 | 1 | 0.0023666 | 0.00059312 | 0 | 0 | 1 | 0.98357 | -0.11519 | 0.4 | 1 | 1.1 | 0.9
42 | 1 | 0.001092 | 0.00027368 | 0 | 0 | 1 | 0.98339 | -0.11642 | 0.4 | 1 | 1.1 | 0.9
47 | 1 | 0.0021916 | 0.00054926 | 0 | 0 | 1 | 0.97394 | -0.18369 | 0.4 | 1 | 1.1 | 0.9
48 | 1 | 0.0029868 | 0.00074856 | 0 | 0 | 1 | 0.97392 | -0.18386 | 0.4 | 1 | 1.1 | 0.9
50 | 1 | 0.010673 | 0.0026749 | 0 | 0 | 1 | 0.97348 | -0.18699 | 0.4 | 1 | 1.1 | 0.9
52 | 1 | 0 | 0 | 0 | 0 | 1 | 0.98169 | -0.1284 | 0.4 | 1 | 1.1 | 0.9
66 | 1 | 0.0030016 | 0.00075226 | 0 | 0 | 1 | 0.98147 | -0.12995 | 0.4 | 1 | 1.1 | 0.9
53 | 1 | 0.0050274 | 0.00126 | 0 | 0 | 1 | 0.99235 | -0.053476 | 0.4 | 1 | 1.1 | 0.9
54 | 1 | 0 | 0 | 0 | 0 | 1 | 0.99276 | -0.050558 | 0.4 | 1 | 1.1 | 0.9
55 | 1 | 0.0016457 | 0.00041244 | 0 | 0 | 1 | 0.99267 | -0.051241 | 0.4 | 1 | 1.1 | 0.9
56 | 1 | 0 | 0 | 0 | 0 | 1 | 0.9936 | -0.04464 | 0.4 | 1 | 1.1 | 0.9
73 | 1 | 0.00092351 | 0.00023145 | 0 | 0 | 1 | 0.97006 | -0.21075 | 0.4 | 1 | 1.1 | 0.9
74 | 1 | 0 | 0 | 0 | 0 | 1 | 0.9702 | -0.20974 | 0.4 | 1 | 1.1 | 0.9
75 | 1 | 0.0013971 | 0.00035013 | 0 | 0 | 1 | 0.97015 | -0.2101 | 0.4 | 1 | 1.1 | 0.9
76 | 1 | 0.00070756 | 0.00017733 | 0 | 0 | 1 | 0.97027 | -0.20924 | 0.4 | 1 | 1.1 | 0.9
77 | 1 | 0.0022758 | 0.00057036 | 0 | 0 | 1 | 0.97035 | -0.20864 | 0.4 | 1 | 1.1 | 0.9
78 | 1 | 0.00055578 | 0.00013929 | 0 | 0 | 1 | 0.97039 | -0.20838 | 0.4 | 1 | 1.1 | 0.9
79 | 1 | 0.0025573 | 0.00064091 | 0 | 0 | 1 | 0.97062 | -0.20669 | 0.4 | 1 | 1.1 | 0.9
80 | 1 | 0.0014344 | 0.00035949 | 0 | 0 | 1 | 0.97071 | -0.20602 | 0.4 | 1 | 1.1 | 0.9
81 | 1 | 0.0017589 | 0.00044081 | 0 | 0 | 1 | 0.97098 | -0.20405 | 0.4 | 1 | 1.1 | 0.9
82 | 1 | 0.00096722 | 0.00024241 | 0 | 0 | 1 | 0.97114 | -0.20295 | 0.4 | 1 | 1.1 | 0.9
83 | 1 | 0.0013456 | 0.00033723 | 0 | 0 | 1 | 0.97119 | -0.20256 | 0.4 | 1 | 1.1 | 0.9
84 | 1 | 0.0011807 | 0.0002959 | 0 | 0 | 1 | 0.97126 | -0.20206 | 0.4 | 1 | 1.1 | 0.9
85 | 1 | 0.00065853 | 0.00016504 | 0 | 0 | 1 | 0.9715 | -0.20034 | 0.4 | 1 | 1.1 | 0.9
86 | 1 | 0.0024875 | 0.00062342 | 0 | 0 | 1 | 0.97166 | -0.1992 | 0.4 | 1 | 1.1 | 0.9
87 | 1 | 0.00053069 | 0.000133 | 0 | 0 | 1 | 0.97181 | -0.19808 | 0.4 | 1 | 1.1 | 0.9
88 | 1 | 0.00079224 | 0.00019855 | 0 | 0 | 1 | 0.97185 | -0.19784 | 0.4 | 1 | 1.1 | 0.9
89 | 1 | 0.0016309 | 0.00040873 | 0 | 0 | 1 | 0.97251 | -0.19308 | 0.4 | 1 | 1.1 | 0.9
90 | 1 | 0.0008825 | 0.00022117 | 0 | 0 | 1 | 0.97255 | -0.19279 | 0.4 | 1 | 1.1 | 0.9
91 | 1 | 0.0010342 | 0.0002592 | 0 | 0 | 1 | 0.97308 | -0.18893 | 0.4 | 1 | 1.1 | 0.9
92 | 1 | 0.00053402 | 0.00013384 | 0 | 0 | 1 | 0.97357 | -0.18545 | 0.4 | 1 | 1.1 | 0.9
93 | 1 | 0.0010747 | 0.00026934 | 0 | 0 | 1 | 0.97424 | -0.18066 | 0.4 | 1 | 1.1 | 0.9
94 | 1 | 0.00081049 | 0.00020313 | 0 | 0 | 1 | 0.97467 | -0.17752 | 0.4 | 1 | 1.1 | 0.9
95 | 1 | 0.00073734 | 0.0001848 | 0 | 0 | 1 | 0.97475 | -0.177 | 0.4 | 1 | 1.1 | 0.9
96 | 1 | 0.0023683 | 0.00059355 | 0 | 0 | 1 | 0.97563 | -0.17064 | 0.4 | 1 | 1.1 | 0.9
97 | 1 | 0.00075756 | 0.00018986 | 0 | 0 | 1 | 0.97593 | -0.16848 | 0.4 | 1 | 1.1 | 0.9
98 | 1 | 0.0014553 | 0.00036474 | 0 | 0 | 1 | 0.97609 | -0.16741 | 0.4 | 1 | 1.1 | 0.9
72 | 1 | 0.00096573 | 0.00024203 | 0 | 0 | 1 | 0.98362 | -0.11388 | 0.4 | 1 | 1.1 | 0.9
57 | 1 | 0.0013959 | 0.00034985 | 0 | 0 | 1 | 0.99548 | -0.031392 | 0.4 | 1 | 1.1 | 0.9
71 | 1 | 0 | 0 | 0 | 0 | 1 | 0.98479 | -0.10562 | 0.4 | 1 | 1.1 | 0.9

## generator_data
GEN_BUS | PG | QG | QMAX | QMIN | VG | MBASE | GEN_STATUS | PMAX | PMIN
62 | 0.17516 | 0.044242 | 10 | -10 | 1 | 100 | 1 | 10 | 0

## branch_data
F_BUS | T_BUS | BR_R | BR_X | BR_B | RATE_A | RATE_B | RATE_C | TAP | SHIFT | BR_STATUS | ANGMIN | ANGMAX | P_in | Q_in | P_out | Q_out
1 | 2 | 2.6722 | 1.0278 | 2.6968e-09 | 0 | 0 | 0 | 0 | 0 | 1 | -90 | 90 | -0.0029495 | -0.00073868 | 0.0029497 | 0.00073851
1 | 3 | 5.678 | 2.1838 | 5.7301e-09 | 0 | 0 | 0 | 0 | 0 | 1 | -90 | 90 | 0.0019577 | 0.00049011 | -0.0019574 | -0.00049058
2 | 4 | 2.3645 | 0.90943 | 2.3862e-09 | 0 | 0 | 0 | 0 | 0 | 1 | -90 | 90 | -0.0044464 | -0.0011136 | 0.0044469 | 0.0011136
4 | 5 | 3.378 | 1.2992 | 3.409e-09 | 0 | 0 | 0 | 0 | 0 | 1 | -90 | 90 | -0.0058456 | -0.0014641 | 0.0058468 | 0.0014643
5 | 6 | 6.2792 | 2.4151 | 6.3368e-09 | 0 | 0 | 0 | 0 | 0 | 1 | -90 | 90 | -0.0094588 | -0.0023695 | 0.0094649 | 0.0023712
6 | 7 | 1.7302 | 0.66546 | 1.7461e-09 | 0 | 0 | 0 | 0 | 0 | 1 | -90 | 90 | -0.01038 | -0.0026005 | 0.010382 | 0.0026011
7 | 8 | 2.5003 | 0.96165 | 2.5232e-09 | 0 | 0 | 0 | 0 | 0 | 1 | -90 | 90 | -0.010382 | -0.0026011 | 0.010384 | 0.0026019
8 | 12 | 3.1577 | 1.2145 | 9.56e-09 | 0 | 0 | 0 | 0 | 0 | 1 | -90 | 90 | -0.12338 | -0.031037 | 0.1239 | 0.031236
8 | 13 | 0.10782 | 0.04147 | 3.2644e-10 | 0 | 0 | 0 | 0 | 0 | 1 | -90 | 90 | 0.10557 | 0.026573 | -0.10555 | -0.026568
8 | 9 | 2.9773 | 1.1451 | 3.0046e-09 | 0 | 0 | 0 | 0 | 0 | 1 | -90 | 90 | 0.0074293 | 0.0018615 | -0.0074275 | -0.0018611
12 | 59 | 0.52022 | 0.20008 | 5.2499e-10 | 0 | 0 | 0 | 0 | 0 | 1 | -90 | 90 | 0.0042883 | 0.0010725 | -0.0042882 | -0.0010725
12 | 61 | 7.5859 | 2.9176 | 7.6555e-09 | 0 | 0 | 0 | 0 | 0 | 1 | -90 | 90 | 0.009918 | 0.0024842 | -0.00991 | -0.0024819
12 | 63 | 2.0668 | 0.79493 | 6.2573e-09 | 0 | 0 | 0 | 0 | 0 | 1 | -90 | 90 | -0.13811 | -0.034792 | 0.13853 | 0.034954
13 | 21 | 1.117 | 0.42961 | 3.3817e-09 | 0 | 0 | 0 | 0 | 0 | 1 | -90 | 90 | 0.10349 | 0.026052 | -0.10336 | -0.026002
9 | 10 | 3.0838 | 1.1861 | 3.1121e-09 | 0 | 0 | 0 | 0 | 0 | 1 | -90 | 90 | 0.002902 | 0.00072693 | -0.0029018 | -0.00072713
59 | 58 | 20.9815 | 8.0698 | 2.1174e-08 | 0 | 0 | 0 | 0 | 0 | 1 | -90 | 90 | 0.0025136 | 0.0006278 | -0.0025122 | -0.00062935
61 | 60 | 11.2994 | 4.3459 | 1.1403e-08 | 0 | 0 | 0 | 0 | 0 | 1 | -90 | 90 | 0.0081754 | 0.0020472 | -0.0081673 | -0.0020452
63 | 62 | 0.47508 | 0.18272 | 1.4383e-09 | 0 | 0 | 0 | 0 | 0 | 1 | -90 | 90 | -0.13945 | -0.035186 | 0.13955 | 0.035223
21 | 22 | 1.0945 | 0.42095 | 3.3135e-09 | 0 | 0 | 0 | 0 | 0 | 1 | -90 | 90 | 0.1017 | 0.025587 | -0.10158 | -0.02554
10 | 11 | 1.2772 | 0.49124 | 1.2889e-09 | 0 | 0 | 0 | 0 | 0 | 1 | -90 | 90 | 0.0019661 | 0.00049263 | -0.0019661 | -0.00049274
14 | 15 | 0.54226 | 0.20856 | 5.4723e-10 | 0 | 0 | 0 | 0 | 0 | 1 | -90 | 90 | -0.0021192 | -0.00053112 | 0.0021192 | 0.00053108
15 | 19 | 5.4566 | 2.0987 | 5.5067e-09 | 0 | 0 | 0 | 0 | 0 | 1 | -90 | 90 | 0.0050912 | 0.0012757 | -0.0050897 | -0.0012756
15 | 20 | 1.4439 | 0.55535 | 1.4572e-09 | 0 | 0 | 0 | 0 | 0 | 1 | -90 | 90 | -0.039867 | -0.0099974 | 0.039892 | 0.010007
15 | 16 | 1.4609 | 0.56189 | 1.4743e-09 | 0 | 0 | 0 | 0 | 0 | 1 | -90 | 90 | 0.032657 | 0.0081907 | -0.03264 | -0.0081843
58 | 57 | 2.7322 | 1.0509 | 2.7573e-09 | 0 | 0 | 0 | 0 | 0 | 1 | -90 | 90 | 0.001396 | 0.0003496 | -0.0013959 | -0.00034985
60 | 56 | 9.2444 | 3.5555 | 9.3292e-09 | 0 | 0 | 0 | 0 | 0 | 1 | -90 | 90 | 0.0066852 | 0.0016738 | -0.0066807 | -0.001673
62 | 70 | 40.5582 | 15.5993 | 1.2279e-07 | 0 | 0 | 0 | 0 | 0 | 1 | -90 | 90 | 0.033324 | 0.0084451 | -0.032844 | -0.0082728
70 | 71 | 1.047 | 0.40268 | 3.1697e-09 | 0 | 0 | 0 | 0 | 0 | 1 | -90 | 90 | 0.032224 | 0.0081174 | -0.032212 | -0.0081131
22 | 23 | 0.643 | 0.24731 | 1.9467e-09 | 0 | 0 | 0 | 0 | 0 | 1 | -90 | 90 | 0.10007 | 0.025162 | -0.1 | -0.025135
20 | 23 | 3.1656 | 1.2175 | 3.1946e-09 | 0 | 0 | 0 | 0 | 0 | 1 | -90 | 90 | -0.042919 | -0.010766 | 0.042983 | 0.01079
16 | 17 | 0.93293 | 0.35882 | 9.4149e-10 | 0 | 0 | 0 | 0 | 0 | 1 | -90 | 90 | 0.027342 | 0.0068565 | -0.027334 | -0.0068537
23 | 24 | 3.0729 | 1.1819 | 9.3032e-09 | 0 | 0 | 0 | 0 | 0 | 1 | -90 | 90 | 0.057018 | 0.014345 | -0.05691 | -0.014304
17 | 18 | 1.8545 | 0.71327 | 1.8715e-09 | 0 | 0 | 0 | 0 | 0 | 1 | -90 | 90 | 0.022968 | 0.0057593 | -0.022957 | -0.0057553
18 | 25 | 2.5519 | 0.98151 | 2.5754e-09 | 0 | 0 | 0 | 0 | 0 | 1 | -90 | 90 | 0.020586 | 0.0051612 | -0.020575 | -0.0051569
25 | 29 | 0.79692 | 0.30651 | 8.0424e-10 | 0 | 0 | 0 | 0 | 0 | 1 | -90 | 90 | 0.016836 | 0.00422 | -0.016834 | -0.0042191
29 | 30 | 2.5363 | 0.97548 | 2.5595e-09 | 0 | 0 | 0 | 0 | 0 | 1 | -90 | 90 | 0.01394 | 0.003494 | -0.013935 | -0.0034922
24 | 26 | 2.0104 | 0.77322 | 6.0864e-09 | 0 | 0 | 0 | 0 | 0 | 1 | -90 | 90 | 0.052523 | 0.013205 | -0.052463 | -0.013182
26 | 27 | 1.7021 | 0.65464 | 5.153e-09 | 0 | 0 | 0 | 0 | 0 | 1 | -90 | 90 | 0.052463 | 0.013182 | -0.052411 | -0.013163
27 | 32 | 0.42073 | 0.16182 | 1.2738e-09 | 0 | 0 | 0 | 0 | 0 | 1 | -90 | 90 | 0.052411 | 0.013163 | -0.052399 | -0.013158
30 | 31 | 0.981 | 0.37731 | 9.9e-10 | 0 | 0 | 0 | 0 | 0 | 1 | -90 | 90 | 0.011725 | 0.0029383 | -0.011724 | -0.0029378
32 | 33 | 0.99366 | 0.38218 | 3.0083e-09 | 0 | 0 | 0 | 0 | 0 | 1 | -90 | 90 | 0.050665 | 0.012724 | -0.050637 | -0.012713
33 | 34 | 1.2119 | 0.46613 | 3.6692e-09 | 0 | 0 | 0 | 0 | 0 | 1 | -90 | 90 | 0.04587 | 0.011519 | -0.045842 | -0.011508
31 | 44 | 0.093252 | 0.035866 | 9.4108e-11 | 0 | 0 | 0 | 0 | 0 | 1 | -90 | 90 | 0.010365 | 0.0025973 | -0.010365 | -0.0025973
44 | 43 | 1.9106 | 0.73484 | 1.9281e-09 | 0 | 0 | 0 | 0 | 0 | 1 | -90 | 90 | 0.0086845 | 0.0021761 | -0.0086829 | -0.0021757
43 | 41 | 0.19212 | 0.073894 | 1.9389e-10 | 0 | 0 | 0 | 0 | 0 | 1 | -90 | 90 | 0.0062783 | 0.001573 | -0.0062782 | -0.001573
34 | 36 | 1.0549 | 0.40573 | 3.1937e-09 | 0 | 0 | 0 | 0 | 0 | 1 | -90 | 90 | 0.040145 | 0.01008 | -0.040127 | -0.010074
36 | 37 | 7.5068 | 2.8872 | 7.5757e-09 | 0 | 0 | 0 | 0 | 0 | 1 | -90 | 90 | 0.010489 | 0.0026292 | -0.01048 | -0.0026264
36 | 38 | 1.9417 | 0.7468 | 1.9595e-09 | 0 | 0 | 0 | 0 | 0 | 1 | -90 | 90 | 0.0057005 | 0.0014266 | -0.0056998 | -0.0014265
36 | 39 | 6.8056 | 2.6175 | 6.868e-09 | 0 | 0 | 0 | 0 | 0 | 1 | -90 | 90 | 0.023937 | 0.0060177 | -0.023894 | -0.0060019
37 | 45 | 3.4494 | 1.3267 | 3.481e-09 | 0 | 0 | 0 | 0 | 0 | 1 | -90 | 90 | 0.0087216 | 0.0021857 | -0.0087187 | -0.002185
38 | 64 | 3.982 | 1.5316 | 4.0186e-09 | 0 | 0 | 0 | 0 | 0 | 1 | -90 | 90 | 0.0056998 | 0.0014265 | -0.0056984 | -0.0014264
39 | 51 | 10.4931 | 4.0358 | 1.0589e-08 | 0 | 0 | 0 | 0 | 0 | 1 | -90 | 90 | 0.022348 | 0.0056145 | -0.02229 | -0.0055932
64 | 65 | 2.5557 | 0.98297 | 2.5792e-09 | 0 | 0 | 0 | 0 | 0 | 1 | -90 | 90 | 0.004801 | 0.0012015 | -0.0048004 | -0.0012015
68 | 67 | 3.9772 | 1.5297 | 4.0136e-09 | 0 | 0 | 0 | 0 | 0 | 1 | -90 | 90 | -0.00094683 | -0.0002373 | 0.00094687 | 0.00023693
67 | 66 | 4.7744 | 1.8363 | 4.8182e-09 | 0 | 0 | 0 | 0 | 0 | 1 | -90 | 90 | -0.00094687 | -0.00023693 | 0.00094692 | 0.00023648
45 | 46 | 4.9405 | 1.9002 | 4.9859e-09 | 0 | 0 | 0 | 0 | 0 | 1 | -90 | 90 | 0.0065273 | 0.0016358 | -0.006525 | -0.0016353
51 | 69 | 1.6501 | 0.63465 | 1.6652e-09 | 0 | 0 | 0 | 0 | 0 | 1 | -90 | 90 | 0.0063699 | 0.0015964 | -0.0063692 | -0.0015963
51 | 49 | 1.5288 | 0.588 | 1.5428e-09 | 0 | 0 | 0 | 0 | 0 | 1 | -90 | 90 | 0.01592 | 0.0039968 | -0.015916 | -0.0039953
65 | 52 | 5.7841 | 2.2246 | 5.8371e-09 | 0 | 0 | 0 | 0 | 0 | 1 | -90 | 90 | 0.0039503 | 0.00098841 | -0.0039493 | -0.00098859
49 | 47 | 21.3099 | 8.1961 | 2.1505e-08 | 0 | 0 | 0 | 0 | 0 | 1 | -90 | 90 | 0.015916 | 0.0039953 | -0.015856 | -0.0039743
40 | 41 | 3.4358 | 1.3215 | 3.4673e-09 | 0 | 0 | 0 | 0 | 0 | 1 | -90 | 90 | -0.003911 | -0.00098002 | 0.0039116 | 0.00097991
40 | 42 | 1.9316 | 0.74294 | 1.9494e-09 | 0 | 0 | 0 | 0 | 0 | 1 | -90 | 90 | 0.001092 | 0.0002735 | -0.001092 | -0.00027368
47 | 48 | 0.15137 | 0.058219 | 1.5276e-10 | 0 | 0 | 0 | 0 | 0 | 1 | -90 | 90 | 0.013665 | 0.003425 | -0.013664 | -0.0034249
48 | 50 | 3.6306 | 1.3964 | 3.6639e-09 | 0 | 0 | 0 | 0 | 0 | 1 | -90 | 90 | 0.010677 | 0.0026764 | -0.010673 | -0.0026749
52 | 66 | 4.9267 | 1.8949 | 4.9719e-09 | 0 | 0 | 0 | 0 | 0 | 1 | -90 | 90 | 0.0039493 | 0.00098859 | -0.0039484 | -0.00098874
53 | 54 | 7.4432 | 2.8628 | 7.5115e-09 | 0 | 0 | 0 | 0 | 0 | 1 | -90 | 90 | -0.0050274 | -0.00126 | 0.0050295 | 0.00126
54 | 55 | 5.3227 | 2.0472 | 5.3716e-09 | 0 | 0 | 0 | 0 | 0 | 1 | -90 | 90 | 0.0016458 | 0.00041197 | -0.0016457 | -0.00041244
54 | 56 | 11.3707 | 4.3733 | 1.1475e-08 | 0 | 0 | 0 | 0 | 0 | 1 | -90 | 90 | -0.0066753 | -0.001672 | 0.0066807 | 0.001673
73 | 74 | 13.3412 | 5.1312 | 1.3464e-08 | 0 | 0 | 0 | 0 | 0 | 1 | -90 | 90 | -0.00092348 | -0.00023146 | 0.00092361 | 0.00023024
74 | 75 | 3.134 | 1.2054 | 3.1628e-09 | 0 | 0 | 0 | 0 | 0 | 1 | -90 | 90 | 0.0013971 | 0.00034987 | -0.001397 | -0.00035014
74 | 76 | 2.6182 | 1.007 | 2.6422e-09 | 0 | 0 | 0 | 0 | 0 | 1 | -90 | 90 | -0.0023207 | -0.0005801 | 0.0023209 | 0.00057992
76 | 77 | 2.4408 | 0.93877 | 2.4632e-09 | 0 | 0 | 0 | 0 | 0 | 1 | -90 | 90 | -0.0030284 | -0.00075725 | 0.0030286 | 0.00075711
77 | 78 | 0.59453 | 0.22867 | 5.9999e-10 | 0 | 0 | 0 | 0 | 0 | 1 | -90 | 90 | -0.0053043 | -0.0013275 | 0.0053045 | 0.0013275
78 | 79 | 3.5385 | 1.3609 | 3.5709e-09 | 0 | 0 | 0 | 0 | 0 | 1 | -90 | 90 | -0.0058603 | -0.0014668 | 0.0058617 | 0.001467
79 | 80 | 0.97404 | 0.37463 | 9.8297e-10 | 0 | 0 | 0 | 0 | 0 | 1 | -90 | 90 | -0.0084189 | -0.0021079 | 0.0084196 | 0.0021081
80 | 81 | 2.4452 | 0.94045 | 2.4676e-09 | 0 | 0 | 0 | 0 | 0 | 1 | -90 | 90 | -0.009854 | -0.0024676 | 0.0098566 | 0.0024684
81 | 82 | 1.1636 | 0.44753 | 1.1743e-09 | 0 | 0 | 0 | 0 | 0 | 1 | -90 | 90 | -0.011615 | -0.0029092 | 0.011617 | 0.0029098
82 | 83 | 0.37561 | 0.14446 | 3.7905e-10 | 0 | 0 | 0 | 0 | 0 | 1 | -90 | 90 | -0.012584 | -0.0031522 | 0.012585 | 0.0031524
83 | 84 | 0.44745 | 0.17209 | 4.5155e-10 | 0 | 0 | 0 | 0 | 0 | 1 | -90 | 90 | -0.013931 | -0.0034896 | 0.013932 | 0.00349
84 | 85 | 1.3967 | 0.53719 | 1.4095e-09 | 0 | 0 | 0 | 0 | 0 | 1 | -90 | 90 | -0.015112 | -0.0037859 | 0.015116 | 0.0037871
85 | 86 | 0.88897 | 0.34191 | 8.9713e-10 | 0 | 0 | 0 | 0 | 0 | 1 | -90 | 90 | -0.015774 | -0.0039522 | 0.015777 | 0.003953
86 | 87 | 0.7532 | 0.28969 | 7.6011e-10 | 0 | 0 | 0 | 0 | 0 | 1 | -90 | 90 | -0.018264 | -0.0045765 | 0.018267 | 0.0045775
87 | 88 | 0.1556 | 0.059846 | 1.5703e-10 | 0 | 0 | 0 | 0 | 0 | 1 | -90 | 90 | -0.018798 | -0.0047105 | 0.018798 | 0.0047107
88 | 89 | 2.9887 | 1.1495 | 3.0161e-09 | 0 | 0 | 0 | 0 | 0 | 1 | -90 | 90 | -0.019591 | -0.0049093 | 0.019604 | 0.0049139
89 | 90 | 0.16825 | 0.064713 | 1.698e-10 | 0 | 0 | 0 | 0 | 0 | 1 | -90 | 90 | -0.021234 | -0.0053227 | 0.021235 | 0.005323
90 | 91 | 2.1506 | 0.82716 | 2.1704e-09 | 0 | 0 | 0 | 0 | 0 | 1 | -90 | 90 | -0.022118 | -0.0055441 | 0.022129 | 0.0055485
91 | 92 | 1.8563 | 0.71397 | 1.8734e-09 | 0 | 0 | 0 | 0 | 0 | 1 | -90 | 90 | -0.023164 | -0.0058077 | 0.023175 | 0.0058118
92 | 93 | 2.5024 | 0.96246 | 2.5254e-09 | 0 | 0 | 0 | 0 | 0 | 1 | -90 | 90 | -0.023709 | -0.0059456 | 0.023725 | 0.0059515
93 | 94 | 1.5673 | 0.60279 | 1.5816e-09 | 0 | 0 | 0 | 0 | 0 | 1 | -90 | 90 | -0.024799 | -0.0062208 | 0.02481 | 0.0062248
94 | 95 | 0.25315 | 0.097364 | 2.5547e-10 | 0 | 0 | 0 | 0 | 0 | 1 | -90 | 90 | -0.025621 | -0.0064279 | 0.025622 | 0.0064286
95 | 96 | 2.991 | 1.1504 | 3.0184e-09 | 0 | 0 | 0 | 0 | 0 | 1 | -90 | 90 | -0.02636 | -0.0066134 | 0.026383 | 0.006622
96 | 97 | 0.93548 | 0.3598 | 9.4406e-10 | 0 | 0 | 0 | 0 | 0 | 1 | -90 | 90 | -0.028751 | -0.0072156 | 0.02876 | 0.0072188
97 | 98 | 0.4531 | 0.17427 | 9.1452e-10 | 0 | 0 | 0 | 0 | 0 | 1 | -90 | 90 | -0.029517 | -0.0074087 | 0.029522 | 0.0074103
98 | 72 | 21.6532 | 8.3282 | 6.5556e-08 | 0 | 0 | 0 | 0 | 0 | 1 | -90 | 90 | -0.030977 | -0.007775 | 0.031209 | 0.0078578
72 | 71 | 3.2655 | 1.256 | 9.8864e-09 | 0 | 0 | 0 | 0 | 0 | 1 | -90 | 90 | -0.032175 | -0.0080998 | 0.032212 | 0.0081131