## bus_data
BUS_I | BUS_TYPE | Pd | Qd | Gs | Bs | area | Vm | Va | baseKV | zone | Vmax | Vmin
1 | 1 | 0.0010315 | 0.00025851 | 0 | 0 | 1 | 0.9709 | -0.20526 | 0.4 | 1 | 1.1 | 0.9
2 | 1 | 0 | 0 | 0 | 0 | 1 | 0.97113 | -0.2036 | 0.4 | 1 | 1.1 | 0.9
3 | 1 | 0.0011055 | 0.00027706 | 0 | 0 | 1 | 0.97089 | -0.20527 | 0.4 | 1 | 1.1 | 0.9
4 | 1 | 0 | 0 | 0 | 0 | 1 | 0.97171 | -0.19937 | 0.4 | 1 | 1.1 | 0.9
5 | 1 | 0 | 0 | 0 | 0 | 1 | 0.97063 | -0.20719 | 0.4 | 1 | 1.1 | 0.9
19 | 1 | 0.0012701 | 0.00031833 | 0 | 0 | 1 | 0.97233 | -0.19489 | 0.4 | 1 | 1.1 | 0.9
156 | 1 | 0.00083754 | 0.00020991 | 0 | 0 | 1 | 0.97161 | -0.20009 | 0.4 | 1 | 1.1 | 0.9
7 | 1 | 0.0063222 | 0.0015845 | 0 | 0 | 1 | 0.97005 | -0.21137 | 0.4 | 1 | 1.1 | 0.9
20 | 1 | 0.00046156 | 0.00011568 | 0 | 0 | 1 | 0.9724 | -0.19441 | 0.4 | 1 | 1.1 | 0.9
6 | 1 | 0.0029777 | 0.00074627 | 0 | 0 | 1 | 0.97 | -0.21174 | 0.4 | 1 | 1.1 | 0.9
10 | 1 | 0.0021762 | 0.00054541 | 0 | 0 | 1 | 0.98248 | -0.12238 | 0.4 | 1 | 1.1 | 0.9
11 | 1 | 0 | 0 | 0 | 0 | 1 | 0.98497 | -0.10479 | 0.4 | 1 | 1.1 | 0.9
17 | 1 | 0.0010241 | 0.00025666 | 0 | 0 | 1 | 0.97668 | -0.16362 | 0.4 | 1 | 1.1 | 0.9
12 | 1 | 0 | 0 | 0 | 0 | 1 | 0.98502 | -0.10442 | 0.4 | 1 | 1.1 | 0.9
36 | 1 | 0.001539 | 0.00038572 | 0 | 0 | 1 | 0.97587 | -0.16941 | 0.4 | 1 | 1.1 | 0.9
16 | 1 | 0.00045588 | 0.00011425 | 0 | 0 | 1 | 0.97667 | -0.1637 | 0.4 | 1 | 1.1 | 0.9
138 | 1 | 0.0013777 | 0.00034529 | 0 | 0 | 1 | 0.99005 | -0.069217 | 0.4 | 1 | 1.1 | 0.9
137 | 1 | 0.0017782 | 0.00044566 | 0 | 0 | 1 | 0.99043 | -0.066557 | 0.4 | 1 | 1.1 | 0.9
35 | 1 | 0.00084295 | 0.00021126 | 0 | 0 | 1 | 0.97536 | -0.17308 | 0.4 | 1 | 1.1 | 0.9
18 | 1 | 0.0013821 | 0.0003464 | 0 | 0 | 1 | 0.99699 | -0.02119 | 0.4 | 1 | 1.1 | 0.9
46 | 1 | 0 | 0 | 0 | 0 | 1 | 0.99734 | -0.018725 | 0.4 | 1 | 1.1 | 0.9
44 | 1 | 0.0015121 | 0.00037896 | 0 | 0 | 1 | 0.99743 | -0.018081 | 0.4 | 1 | 1.1 | 0.9
21 | 1 | 0 | 0 | 0 | 0 | 1 | 0.97275 | -0.19186 | 0.4 | 1 | 1.1 | 0.9
22 | 1 | 0.0027021 | 0.00067721 | 0 | 0 | 1 | 0.97327 | -0.18811 | 0.4 | 1 | 1.1 | 0.9
23 | 1 | 0.00069935 | 0.00017527 | 0 | 0 | 1 | 0.97225 | -0.19551 | 0.4 | 1 | 1.1 | 0.9
24 | 1 | 0.0037912 | 0.00095016 | 0 | 0 | 1 | 0.97335 | -0.18753 | 0.4 | 1 | 1.1 | 0.9
38 | 1 | 0.0010988 | 0.00027538 | 0 | 0 | 1 | 0.97202 | -0.19717 | 0.4 | 1 | 1.1 | 0.9
25 | 1 | 0.0040675 | 0.0010194 | 0 | 0 | 1 | 0.97341 | -0.18715 | 0.4 | 1 | 1.1 | 0.9
39 | 1 | 0 | 0 | 0 | 0 | 1 | 0.97201 | -0.1972 | 0.4 | 1 | 1.1 | 0.9
155 | 1 | 0.0018141 | 0.00045467 | 0 | 0 | 1 | 0.97181 | -0.19865 | 0.4 | 1 | 1.1 | 0.9
26 | 1 | 0.0021138 | 0.00052977 | 0 | 0 | 1 | 0.97346 | -0.18678 | 0.4 | 1 | 1.1 | 0.9
27 | 1 | 0.0032826 | 0.00082269 | 0 | 0 | 1 | 0.97373 | -0.18481 | 0.4 | 1 | 1.1 | 0.9
34 | 1 | 0.0023355 | 0.00058532 | 0 | 0 | 1 | 0.97385 | -0.18397 | 0.4 | 1 | 1.1 | 0.9
32 | 1 | 0.0011788 | 0.00029543 | 0 | 0 | 1 | 0.97393 | -0.1834 | 0.4 | 1 | 1.1 | 0.9
28 | 1 | 0.0022159 | 0.00055535 | 0 | 0 | 1 | 0.97426 | -0.18097 | 0.4 | 1 | 1.1 | 0.9
29 | 1 | 0.0019658 | 0.00049267 | 0 | 0 | 1 | 0.97468 | -0.178 | 0.4 | 1 | 1.1 | 0.9
30 | 1 | 0 | 0 | 0 | 0 | 1 | 0.97398 | -0.18304 | 0.4 | 1 | 1.1 | 0.9
31 | 1 | 0.0024216 | 0.0006069 | 0 | 0 | 1 | 0.97535 | -0.17318 | 0.4 | 1 | 1.1 | 0.9
33 | 1 | 0.0012649 | 0.000317 | 0 | 0 | 1 | 0.97384 | -0.18399 | 0.4 | 1 | 1.1 | 0.9
37 | 1 | 0.0012753 | 0.00031961 | 0 | 0 | 1 | 0.97382 | -0.18417 | 0.4 | 1 | 1.1 | 0.9
40 | 1 | 0.0012767 | 0.00031997 | 0 | 0 | 1 | 0.97195 | -0.19765 | 0.4 | 1 | 1.1 | 0.9
41 | 1 | 0.00084027 | 0.00021059 | 0 | 0 | 1 | 0.97193 | -0.19777 | 0.4 | 1 | 1.1 | 0.9
42 | 1 | 0.00054978 | 0.00013779 | 0 | 0 | 1 | 0.97187 | -0.1982 | 0.4 | 1 | 1.1 | 0.9
43 | 1 | 0.0011784 | 0.00029533 | 0 | 0 | 1 | 0.97181 | -0.19865 | 0.4 | 1 | 1.1 | 0.9
45 | 1 | 0.0010701 | 0.0002682 | 0 | 0 | 1 | 0.99756 | -0.017186 | 0.4 | 1 | 1.1 | 0.9
47 | 1 | 0.0019598 | 0.00049117 | 0 | 0 | 1 | 0.9977 | -0.016189 | 0.4 | 1 | 1.1 | 0.9
90 | 1 | 0.00092528 | 0.0002319 | 0 | 0 | 1 | 0.99804 | -0.013775 | 0.4 | 1 | 1.1 | 0.9
91 | 1 | 0.001688 | 0.00042306 | 0 | 0 | 1 | 0.99833 | -0.011719 | 0.4 | 1 | 1.1 | 0.9
48 | 1 | 0.00076813 | 0.00019251 | 0 | 0 | 1 | 0.98435 | -0.10974 | 0.4 | 1 | 1.1 | 0.9
49 | 1 | 0.00053789 | 0.00013481 | 0 | 0 | 1 | 0.98437 | -0.10956 | 0.4 | 1 | 1.1 | 0.9
50 | 1 | 0.00058969 | 0.00014779 | 0 | 0 | 1 | 0.98434 | -0.1098 | 0.4 | 1 | 1.1 | 0.9
51 | 1 | 0.00059133 | 0.0001482 | 0 | 0 | 1 | 0.98443 | -0.10917 | 0.4 | 1 | 1.1 | 0.9
52 | 1 | 0 | 0 | 0 | 0 | 1 | 0.98447 | -0.10884 | 0.4 | 1 | 1.1 | 0.9
53 | 1 | 0.001048 | 0.00026265 | 0 | 0 | 1 | 0.98447 | -0.10886 | 0.4 | 1 | 1.1 | 0.9
54 | 1 | 0.00098208 | 0.00024613 | 0 | 0 | 1 | 0.98461 | -0.10784 | 0.4 | 1 | 1.1 | 0.9
55 | 1 | 0.00035324 | 8.853e-05 | 0 | 0 | 1 | 0.98475 | -0.10684 | 0.4 | 1 | 1.1 | 0.9
56 | 1 | 0.00063636 | 0.00015949 | 0 | 0 | 1 | 0.98482 | -0.10636 | 0.4 | 1 | 1.1 | 0.9
57 | 1 | 0.00072664 | 0.00018211 | 0 | 0 | 1 | 0.98493 | -0.10554 | 0.4 | 1 | 1.1 | 0.9
58 | 1 | 0 | 0 | 0 | 0 | 1 | 0.98514 | -0.10409 | 0.4 | 1 | 1.1 | 0.9
59 | 1 | 0.00076623 | 0.00019203 | 0 | 0 | 1 | 0.98494 | -0.1055 | 0.4 | 1 | 1.1 | 0.9
60 | 1 | 0.0012068 | 0.00030245 | 0 | 0 | 1 | 0.98538 | -0.10238 | 0.4 | 1 | 1.1 | 0.9
61 | 1 | 0.0018339 | 0.00045962 | 0 | 0 | 1 | 0.98476 | -0.10677 | 0.4 | 1 | 1.1 | 0.9
63 | 1 | 0.0013347 | 0.00033452 | 0 | 0 | 1 | 0.9866 | -0.093721 | 0.4 | 1 | 1.1 | 0.9
62 | 1 | 0.00060969 | 0.0001528 | 0 | 0 | 1 | 0.98465 | -0.10758 | 0.4 | 1 | 1.1 | 0.9
64 | 1 | 0.0015098 | 0.0003784 | 0 | 0 | 1 | 0.9869 | -0.091545 | 0.4 | 1 | 1.1 | 0.9
65 | 1 | 0.0019969 | 0.00050048 | 0 | 0 | 1 | 0.98464 | -0.1076 | 0.4 | 1 | 1.1 | 0.9
66 | 1 | 0.0020288 | 0.00050847 | 0 | 0 | 1 | 0.9846 | -0.10791 | 0.4 | 1 | 1.1 | 0.9
67 | 1 | 0.0013407 | 0.00033601 | 0 | 0 | 1 | 0.98704 | -0.090615 | 0.4 | 1 | 1.1 | 0.9
68 | 1 | 0.0010967 | 0.00027486 | 0 | 0 | 1 | 0.98731 | -0.088644 | 0.4 | 1 | 1.1 | 0.9
69 | 1 | 0.0041919 | 0.0010506 | 0 | 0 | 1 | 0.98764 | -0.086348 | 0.4 | 1 | 1.1 | 0.9
70 | 1 | 0.0012051 | 0.00030204 | 0 | 0 | 1 | 0.98769 | -0.085983 | 0.4 | 1 | 1.1 | 0.9
112 | 1 | 0.00123 | 0.00030825 | 0 | 0 | 1 | 0.98822 | -0.082221 | 0.4 | 1 | 1.1 | 0.9
113 | 1 | 0.00096977 | 0.00024305 | 0 | 0 | 1 | 0.98833 | -0.081451 | 0.4 | 1 | 1.1 | 0.9
71 | 1 | 0.0013235 | 0.0003317 | 0 | 0 | 1 | 0.99388 | -0.042581 | 0.4 | 1 | 1.1 | 0.9
72 | 1 | 0.0027034 | 0.00067753 | 0 | 0 | 1 | 0.99381 | -0.043074 | 0.4 | 1 | 1.1 | 0.9
73 | 1 | 0.0013296 | 0.00033324 | 0 | 0 | 1 | 0.99423 | -0.040142 | 0.4 | 1 | 1.1 | 0.9
74 | 1 | 0.0016042 | 0.00040205 | 0 | 0 | 1 | 0.99347 | -0.045454 | 0.4 | 1 | 1.1 | 0.9
75 | 1 | 0.00041851 | 0.00010489 | 0 | 0 | 1 | 0.99432 | -0.039473 | 0.4 | 1 | 1.1 | 0.9
76 | 1 | 0.0018732 | 0.00046946 | 0 | 0 | 1 | 0.9926 | -0.051628 | 0.4 | 1 | 1.1 | 0.9
103 | 1 | 0.0033108 | 0.00082978 | 0 | 0 | 1 | 0.99448 | -0.03833 | 0.4 | 1 | 1.1 | 0.9
77 | 1 | 0.0022188 | 0.00055607 | 0 | 0 | 1 | 0.99255 | -0.051919 | 0.4 | 1 | 1.1 | 0.9
104 | 1 | 0.00087579 | 0.00021949 | 0 | 0 | 1 | 0.9945 | -0.038196 | 0.4 | 1 | 1.1 | 0.9
78 | 1 | 0 | 0 | 0 | 0 | 1 | 0.99222 | -0.054298 | 0.4 | 1 | 1.1 | 0.9
79 | 1 | 0.000947 | 0.00023734 | 0 | 0 | 1 | 0.99184 | -0.056948 | 0.4 | 1 | 1.1 | 0.9
80 | 1 | 0.0012671 | 0.00031757 | 0 | 0 | 1 | 0.99196 | -0.056142 | 0.4 | 1 | 1.1 | 0.9
81 | 1 | 0 | 0 | 0 | 0 | 1 | 0.99128 | -0.060943 | 0.4 | 1 | 1.1 | 0.9
84 | 1 | 0.0025597 | 0.00064153 | 0 | 0 | 1 | 0.99192 | -0.056392 | 0.4 | 1 | 1.1 | 0.9
82 | 1 | 0.00082923 | 0.00020783 | 0 | 0 | 1 | 0.99117 | -0.061664 | 0.4 | 1 | 1.1 | 0.9
83 | 1 | 0.0021535 | 0.00053972 | 0 | 0 | 1 | 0.9912 | -0.061485 | 0.4 | 1 | 1.1 | 0.9
87 | 1 | 0.0021109 | 0.00052904 | 0 | 0 | 1 | 0.99104 | -0.062645 | 0.4 | 1 | 1.1 | 0.9
89 | 1 | 0.001838 | 0.00046064 | 0 | 0 | 1 | 0.99114 | -0.061923 | 0.4 | 1 | 1.1 | 0.9
85 | 1 | 0.0019498 | 0.00048865 | 0 | 0 | 1 | 0.99098 | -0.063065 | 0.4 | 1 | 1.1 | 0.9
86 | 1 | 0.0020881 | 0.00052332 | 0 | 0 | 1 | 0.99087 | -0.063804 | 0.4 | 1 | 1.1 | 0.9
88 | 1 | 0.0018529 | 0.00046438 | 0 | 0 | 1 | 0.9908 | -0.06432 | 0.4 | 1 | 1.1 | 0.9
92 | 1 | 0.0021709 | 0.00054409 | 0 | 0 | 1 | 0.99911 | -0.0062174 | 0.4 | 1 | 1.1 | 0.9
93 | 1 | 0 | 0 | 0 | 0 | 1 | 0.99918 | -0.0057783 | 0.4 | 1 | 1.1 | 0.9
94 | 1 | 0.0023229 | 0.00058217 | 0 | 0 | 1 | 0.99889 | -0.0078112 | 0.4 | 1 | 1.1 | 0.9
95 | 1 | 0.0030453 | 0.00076323 | 0 | 0 | 1 | 0.99968 | -0.0022532 | 0.4 | 1 | 1.1 | 0.9
96 | 1 | 0.0036371 | 0.00091155 | 0 | 0 | 1 | 0.99845 | -0.010835 | 0.4 | 1 | 1.1 | 0.9
98 | 3 | 0.0014193 | 0.0003557 | 0 | 0 | 1 | 1 | 0 | 0.4 | 1 | 1.1 | 0.9
97 | 1 | 0.00074324 | 0.00018627 | 0 | 0 | 1 | 0.99839 | -0.01132 | 0.4 | 1 | 1.1 | 0.9
99 | 1 | 0.00067707 | 0.00016969 | 0 | 0 | 1 | 0.99896 | -0.0071634 | 0.4 | 1 | 1.1 | 0.9
130 | 1 | 0.0027435 | 0.00068758 | 0 | 0 | 1 | 0.99837 | -0.011408 | 0.4 | 1 | 1.1 | 0.9
131 | 1 | 0.0012077 | 0.00030267 | 0 | 0 | 1 | 0.99837 | -0.011463 | 0.4 | 1 | 1.1 | 0.9
100 | 1 | 0.0018876 | 0.00047307 | 0 | 0 | 1 | 0.99749 | -0.017368 | 0.4 | 1 | 1.1 | 0.9
101 | 1 | 0.0014172 | 0.00035519 | 0 | 0 | 1 | 0.9967 | -0.022854 | 0.4 | 1 | 1.1 | 0.9
102 | 1 | 0.0010101 | 0.00025316 | 0 | 0 | 1 | 0.99609 | -0.027089 | 0.4 | 1 | 1.1 | 0.9
110 | 1 | 0 | 0 | 0 | 0 | 1 | 0.99522 | -0.033138 | 0.4 | 1 | 1.1 | 0.9
126 | 1 | 0.0010347 | 0.00025933 | 0 | 0 | 1 | 0.99424 | -0.039963 | 0.4 | 1 | 1.1 | 0.9
109 | 1 | 0 | 0 | 0 | 0 | 1 | 0.99521 | -0.033225 | 0.4 | 1 | 1.1 | 0.9
105 | 1 | 0.0008279 | 0.00020749 | 0 | 0 | 1 | 0.99474 | -0.03653 | 0.4 | 1 | 1.1 | 0.9
106 | 1 | 0.00075096 | 0.00018821 | 0 | 0 | 1 | 0.99479 | -0.036145 | 0.4 | 1 | 1.1 | 0.9
107 | 1 | 0.0016426 | 0.00041168 | 0 | 0 | 1 | 0.99497 | -0.034909 | 0.4 | 1 | 1.1 | 0.9
108 | 1 | 0.0016007 | 0.00040118 | 0 | 0 | 1 | 0.99499 | -0.034795 | 0.4 | 1 | 1.1 | 0.9
111 | 1 | 0 | 0 | 0 | 0 | 1 | 0.99068 | -0.064879 | 0.4 | 1 | 1.1 | 0.9
121 | 1 | 0 | 0 | 0 | 0 | 1 | 0.99096 | -0.062888 | 0.4 | 1 | 1.1 | 0.9
118 | 1 | 0.00093658 | 0.00023473 | 0 | 0 | 1 | 0.99062 | -0.065274 | 0.4 | 1 | 1.1 | 0.9
124 | 1 | 0.0018079 | 0.00045309 | 0 | 0 | 1 | 0.99416 | -0.040551 | 0.4 | 1 | 1.1 | 0.9
141 | 1 | 0.0014343 | 0.00035947 | 0 | 0 | 1 | 0.99121 | -0.061116 | 0.4 | 1 | 1.1 | 0.9
117 | 1 | 0.00050841 | 0.00012742 | 0 | 0 | 1 | 0.99049 | -0.06619 | 0.4 | 1 | 1.1 | 0.9
114 | 1 | 0 | 0 | 0 | 0 | 1 | 0.98883 | -0.077881 | 0.4 | 1 | 1.1 | 0.9
119 | 1 | 0.0014561 | 0.00036494 | 0 | 0 | 1 | 0.98867 | -0.079025 | 0.4 | 1 | 1.1 | 0.9
116 | 1 | 0.0013008 | 0.000326 | 0 | 0 | 1 | 0.98988 | -0.070458 | 0.4 | 1 | 1.1 | 0.9
120 | 1 | 0.0032341 | 0.00081054 | 0 | 0 | 1 | 0.98866 | -0.079122 | 0.4 | 1 | 1.1 | 0.9
115 | 1 | 0.0013726 | 0.000344 | 0 | 0 | 1 | 0.9904 | -0.066849 | 0.4 | 1 | 1.1 | 0.9
136 | 1 | 0 | 0 | 0 | 0 | 1 | 0.99124 | -0.060895 | 0.4 | 1 | 1.1 | 0.9
122 | 1 | 0.0023133 | 0.00057976 | 0 | 0 | 1 | 0.99385 | -0.04272 | 0.4 | 1 | 1.1 | 0.9
123 | 1 | 0.0014604 | 0.00036601 | 0 | 0 | 1 | 0.9936 | -0.044436 | 0.4 | 1 | 1.1 | 0.9
125 | 1 | 0.0010888 | 0.00027288 | 0 | 0 | 1 | 0.99288 | -0.049483 | 0.4 | 1 | 1.1 | 0.9
127 | 1 | 0.0010977 | 0.0002751 | 0 | 0 | 1 | 0.99265 | -0.05108 | 0.4 | 1 | 1.1 | 0.9
128 | 1 | 0.00055187 | 0.00013831 | 0 | 0 | 1 | 0.99246 | -0.052356 | 0.4 | 1 | 1.1 | 0.9
129 | 1 | 0 | 0 | 0 | 0 | 1 | 0.99193 | -0.056072 | 0.4 | 1 | 1.1 | 0.9
135 | 1 | 0.0013824 | 0.00034646 | 0 | 0 | 1 | 0.99166 | -0.057977 | 0.4 | 1 | 1.1 | 0.9
140 | 1 | 0.00096839 | 0.0002427 | 0 | 0 | 1 | 0.991 | -0.062545 | 0.4 | 1 | 1.1 | 0.9
133 | 1 | 0.0019947 | 0.00049992 | 0 | 0 | 1 | 0.99162 | -0.058303 | 0.4 | 1 | 1.1 | 0.9
132 | 1 | 0.0021573 | 0.00054067 | 0 | 0 | 1 | 0.9916 | -0.058443 | 0.4 | 1 | 1.1 | 0.9
134 | 1 | 0.0013621 | 0.00034137 | 0 | 0 | 1 | 0.99156 | -0.058682 | 0.4 | 1 | 1.1 | 0.9
139 | 1 | 0.00065302 | 0.00016366 | 0 | 0 | 1 | 0.99087 | -0.063496 | 0.4 | 1 | 1.1 | 0.9

## generator_data
GEN_BUS | PG | QG | QMAX | QMIN | VG | MBASE | GEN_STATUS | PMAX | PMIN
98 | 0.1863 | 0.046977 | 10 | -10 | 1 | 100 | 1 | 10 | 0

## branch_data
F_BUS | T_BUS | BR_R | BR_X | BR_B | RATE_A | RATE_B | RATE_C | TAP | SHIFT | BR_STATUS | ANGMIN | ANGMAX | P_in | Q_in | P_out | Q_out
1 | 2 | 9.5477 | 3.6722 | 9.6354e-09 | 0 | 0 | 0 | 0 | 0 | 1 | -90 | 90 | -0.0021369 | -0.00053557 | 0.0021374 | 0.00053485
1 | 3 | 0.14229 | 0.054727 | 1.4359e-10 | 0 | 0 | 0 | 0 | 0 | 1 | -90 | 90 | 0.0011055 | 0.00027705 | -0.0011055 | -0.00027706
2 | 4 | 4.5305 | 1.7425 | 1.3716e-08 | 0 | 0 | 0 | 0 | 0 | 1 | -90 | 90 | -0.011447 | -0.0028662 | 0.011454 | 0.0028675
2 | 5 | 4.7389 | 1.8227 | 1.4347e-08 | 0 | 0 | 0 | 0 | 0 | 1 | -90 | 90 | 0.0093098 | 0.0023313 | -0.0093052 | -0.0023309
4 | 19 | 4.4695 | 1.7191 | 1.3532e-08 | 0 | 0 | 0 | 0 | 0 | 1 | -90 | 90 | -0.012292 | -0.0030764 | 0.012299 | 0.003078
4 | 156 | 10.5849 | 4.0711 | 1.0682e-08 | 0 | 0 | 0 | 0 | 0 | 1 | -90 | 90 | 0.00083761 | 0.00020893 | -0.00083752 | -0.00020991
5 | 7 | 5.5015 | 2.116 | 1.6656e-08 | 0 | 0 | 0 | 0 | 0 | 1 | -90 | 90 | 0.0093052 | 0.0023309 | -0.0092998 | -0.0023304
19 | 20 | 0.43123 | 0.16586 | 1.3056e-09 | 0 | 0 | 0 | 0 | 0 | 1 | -90 | 90 | -0.013569 | -0.0033964 | 0.01357 | 0.0033966
7 | 6 | 1.5226 | 0.58562 | 4.6098e-09 | 0 | 0 | 0 | 0 | 0 | 1 | -90 | 90 | 0.0029777 | 0.0007459 | -0.0029776 | -0.00074628
20 | 21 | 2.2333 | 0.85895 | 6.7613e-09 | 0 | 0 | 0 | 0 | 0 | 1 | -90 | 90 | -0.014032 | -0.0035122 | 0.014037 | 0.0035135
10 | 11 | 3.9422 | 1.5162 | 1.1935e-08 | 0 | 0 | 0 | 0 | 0 | 1 | -90 | 90 | -0.056631 | -0.014244 | 0.056771 | 0.014297
10 | 17 | 9.5331 | 3.6666 | 2.8862e-08 | 0 | 0 | 0 | 0 | 0 | 1 | -90 | 90 | 0.054455 | 0.013699 | -0.054144 | -0.013582
11 | 12 | 0.08294 | 0.0319 | 2.511e-10 | 0 | 0 | 0 | 0 | 0 | 1 | -90 | 90 | -0.056771 | -0.014297 | 0.056774 | 0.014298
17 | 36 | 1.3669 | 0.52573 | 4.1383e-09 | 0 | 0 | 0 | 0 | 0 | 1 | -90 | 90 | 0.052664 | 0.013211 | -0.052621 | -0.013196
17 | 16 | 2.2225 | 0.85481 | 2.2429e-09 | 0 | 0 | 0 | 0 | 0 | 1 | -90 | 90 | 0.00045588 | 0.00011404 | -0.00045587 | -0.00011426
12 | 138 | 7.9476 | 3.0568 | 2.4062e-08 | 0 | 0 | 0 | 0 | 0 | 1 | -90 | 90 | -0.056774 | -0.014298 | 0.057054 | 0.014403
36 | 35 | 0.89297 | 0.34345 | 2.7035e-09 | 0 | 0 | 0 | 0 | 0 | 1 | -90 | 90 | 0.051082 | 0.01281 | -0.051056 | -0.0128
138 | 137 | 0.58923 | 0.22663 | 1.7839e-09 | 0 | 0 | 0 | 0 | 0 | 1 | -90 | 90 | -0.058432 | -0.014749 | 0.058454 | 0.014757
137 | 139 | 0.65846 | 0.25325 | 1.9935e-09 | 0 | 0 | 0 | 0 | 0 | 1 | -90 | 90 | -0.060232 | -0.015202 | 0.060258 | 0.015212
35 | 31 | 0.02358 | 0.0090691 | 7.1388e-11 | 0 | 0 | 0 | 0 | 0 | 1 | -90 | 90 | 0.050214 | 0.012589 | -0.050213 | -0.012589
18 | 46 | 22.9526 | 8.8279 | 2.3163e-08 | 0 | 0 | 0 | 0 | 0 | 1 | -90 | 90 | -0.0013821 | -0.0003464 | 0.0013826 | 0.00034428
46 | 44 | 5.9532 | 2.2897 | 6.0078e-09 | 0 | 0 | 0 | 0 | 0 | 1 | -90 | 90 | -0.0013826 | -0.00034428 | 0.0013827 | 0.00034373
44 | 45 | 3.975 | 1.5288 | 4.0115e-09 | 0 | 0 | 0 | 0 | 0 | 1 | -90 | 90 | -0.0028948 | -0.00072268 | 0.0028952 | 0.00072242
21 | 22 | 2.1492 | 0.8266 | 6.5067e-09 | 0 | 0 | 0 | 0 | 0 | 1 | -90 | 90 | -0.0215 | -0.0053816 | 0.021511 | 0.0053853
21 | 23 | 6.0085 | 2.311 | 6.0636e-09 | 0 | 0 | 0 | 0 | 0 | 1 | -90 | 90 | 0.0074634 | 0.0018681 | -0.0074596 | -0.0018673
22 | 24 | 0.29288 | 0.11265 | 8.8671e-10 | 0 | 0 | 0 | 0 | 0 | 1 | -90 | 90 | -0.024213 | -0.0060625 | 0.024215 | 0.0060632
23 | 38 | 3.0051 | 1.1558 | 3.0327e-09 | 0 | 0 | 0 | 0 | 0 | 1 | -90 | 90 | 0.0067603 | 0.001692 | -0.0067588 | -0.0016917
24 | 25 | 0.1694 | 0.065154 | 5.1286e-10 | 0 | 0 | 0 | 0 | 0 | 1 | -90 | 90 | -0.028006 | -0.0070133 | 0.028008 | 0.0070139
38 | 39 | 0.10374 | 0.039902 | 1.047e-10 | 0 | 0 | 0 | 0 | 0 | 1 | -90 | 90 | 0.0038455 | 0.00096245 | -0.0038455 | -0.00096245
38 | 155 | 10.0489 | 3.865 | 1.0141e-08 | 0 | 0 | 0 | 0 | 0 | 1 | -90 | 90 | 0.0018145 | 0.00045386 | -0.0018141 | -0.00045467
25 | 26 | 0.13992 | 0.053815 | 4.2361e-10 | 0 | 0 | 0 | 0 | 0 | 1 | -90 | 90 | -0.032075 | -0.0080333 | 0.032077 | 0.0080339
39 | 40 | 4.3092 | 1.6574 | 4.3488e-09 | 0 | 0 | 0 | 0 | 0 | 1 | -90 | 90 | 0.0012767 | 0.00031959 | -0.0012767 | -0.00031997
39 | 41 | 2.7228 | 1.0472 | 2.7478e-09 | 0 | 0 | 0 | 0 | 0 | 1 | -90 | 90 | 0.0025688 | 0.00064286 | -0.0025686 | -0.00064304
26 | 27 | 0.71091 | 0.27343 | 2.1523e-09 | 0 | 0 | 0 | 0 | 0 | 1 | -90 | 90 | -0.034191 | -0.0085636 | 0.0342 | 0.008567
27 | 34 | 0.27601 | 0.10616 | 8.3562e-10 | 0 | 0 | 0 | 0 | 0 | 1 | -90 | 90 | -0.037482 | -0.0093897 | 0.037487 | 0.0093913
34 | 32 | 0.1786 | 0.068692 | 5.4071e-10 | 0 | 0 | 0 | 0 | 0 | 1 | -90 | 90 | -0.039822 | -0.0099766 | 0.039825 | 0.0099778
32 | 30 | 0.10831 | 0.041658 | 3.2792e-10 | 0 | 0 | 0 | 0 | 0 | 1 | -90 | 90 | -0.041004 | -0.010273 | 0.041006 | 0.010274
28 | 29 | 0.80096 | 0.30806 | 2.4249e-09 | 0 | 0 | 0 | 0 | 0 | 1 | -90 | 90 | -0.045775 | -0.01147 | 0.045794 | 0.011477
28 | 30 | 0.58766 | 0.22602 | 1.7792e-09 | 0 | 0 | 0 | 0 | 0 | 1 | -90 | 90 | 0.043559 | 0.010915 | -0.043547 | -0.01091
29 | 31 | 1.2513 | 0.48125 | 3.7882e-09 | 0 | 0 | 0 | 0 | 0 | 1 | -90 | 90 | -0.047759 | -0.01197 | 0.047791 | 0.011982
30 | 33 | 4.642 | 1.7854 | 4.6846e-09 | 0 | 0 | 0 | 0 | 0 | 1 | -90 | 90 | 0.0025404 | 0.00063615 | -0.0025401 | -0.00063647
33 | 37 | 1.7088 | 0.65723 | 1.7245e-09 | 0 | 0 | 0 | 0 | 0 | 1 | -90 | 90 | 0.0012753 | 0.00031946 | -0.0012752 | -0.00031961
41 | 42 | 3.074 | 1.1823 | 3.1023e-09 | 0 | 0 | 0 | 0 | 0 | 1 | -90 | 90 | 0.0017283 | 0.00043245 | -0.0017282 | -0.00043271
42 | 43 | 4.7168 | 1.8142 | 4.7601e-09 | 0 | 0 | 0 | 0 | 0 | 1 | -90 | 90 | 0.0011784 | 0.00029492 | -0.0011784 | -0.00029534
45 | 47 | 3.2399 | 1.2461 | 3.2697e-09 | 0 | 0 | 0 | 0 | 0 | 1 | -90 | 90 | -0.0039653 | -0.00099062 | 0.0039658 | 0.0009905
47 | 90 | 5.26 | 2.0231 | 5.3083e-09 | 0 | 0 | 0 | 0 | 0 | 1 | -90 | 90 | -0.0059256 | -0.0014817 | 0.0059276 | 0.0014819
90 | 91 | 3.8768 | 1.4911 | 3.9124e-09 | 0 | 0 | 0 | 0 | 0 | 1 | -90 | 90 | -0.0068529 | -0.0017138 | 0.0068548 | 0.0017142
91 | 92 | 8.3366 | 3.2064 | 8.4131e-09 | 0 | 0 | 0 | 0 | 0 | 1 | -90 | 90 | -0.0085429 | -0.0021372 | 0.0085493 | 0.0021389
48 | 49 | 1.7067 | 0.65644 | 1.7224e-09 | 0 | 0 | 0 | 0 | 0 | 1 | -90 | 90 | -0.0013578 | -0.00034018 | 0.0013579 | 0.00034003
48 | 50 | 1.2328 | 0.47415 | 1.2441e-09 | 0 | 0 | 0 | 0 | 0 | 1 | -90 | 90 | 0.00058969 | 0.00014767 | -0.00058968 | -0.00014779
49 | 51 | 2.5737 | 0.98987 | 2.5973e-09 | 0 | 0 | 0 | 0 | 0 | 1 | -90 | 90 | -0.0018957 | -0.00047484 | 0.0018958 | 0.00047462
51 | 52 | 1.6687 | 0.64181 | 1.684e-09 | 0 | 0 | 0 | 0 | 0 | 1 | -90 | 90 | -0.0024872 | -0.00062283 | 0.0024873 | 0.00062271
52 | 53 | 0.2321 | 0.089271 | 2.3423e-10 | 0 | 0 | 0 | 0 | 0 | 1 | -90 | 90 | 0.001048 | 0.00026263 | -0.001048 | -0.00026265
52 | 54 | 3.5533 | 1.3667 | 3.5859e-09 | 0 | 0 | 0 | 0 | 0 | 1 | -90 | 90 | -0.0035353 | -0.00088533 | 0.0035357 | 0.00088517
54 | 55 | 2.8081 | 1.08 | 2.8338e-09 | 0 | 0 | 0 | 0 | 0 | 1 | -90 | 90 | -0.0045178 | -0.0011313 | 0.0045185 | 0.0011313
55 | 56 | 1.232 | 0.47383 | 1.2433e-09 | 0 | 0 | 0 | 0 | 0 | 1 | -90 | 90 | -0.0048717 | -0.0012198 | 0.004872 | 0.0012198
56 | 57 | 1.8769 | 0.72188 | 1.8941e-09 | 0 | 0 | 0 | 0 | 0 | 1 | -90 | 90 | -0.0055084 | -0.0013793 | 0.005509 | 0.0013793
57 | 58 | 2.9297 | 1.1268 | 2.9566e-09 | 0 | 0 | 0 | 0 | 0 | 1 | -90 | 90 | -0.0062356 | -0.0015615 | 0.0062369 | 0.0015617
58 | 59 | 2.4594 | 0.94592 | 2.482e-09 | 0 | 0 | 0 | 0 | 0 | 1 | -90 | 90 | 0.0072387 | 0.0018137 | -0.0072373 | -0.0018134
58 | 60 | 1.6074 | 0.61822 | 1.6221e-09 | 0 | 0 | 0 | 0 | 0 | 1 | -90 | 90 | -0.013476 | -0.0033754 | 0.013479 | 0.0033765
59 | 61 | 2.4736 | 0.95138 | 2.4963e-09 | 0 | 0 | 0 | 0 | 0 | 1 | -90 | 90 | 0.0064711 | 0.0016214 | -0.0064699 | -0.0016212
60 | 63 | 7.4586 | 2.8687 | 7.5271e-09 | 0 | 0 | 0 | 0 | 0 | 1 | -90 | 90 | -0.014686 | -0.0036789 | 0.014703 | 0.003685
61 | 62 | 2.1964 | 0.84478 | 2.2166e-09 | 0 | 0 | 0 | 0 | 0 | 1 | -90 | 90 | 0.0046361 | 0.0011616 | -0.0046355 | -0.0011616
63 | 64 | 1.721 | 0.66194 | 1.7368e-09 | 0 | 0 | 0 | 0 | 0 | 1 | -90 | 90 | -0.016038 | -0.0040195 | 0.016043 | 0.0040212
62 | 65 | 0.078522 | 0.030201 | 7.9243e-11 | 0 | 0 | 0 | 0 | 0 | 1 | -90 | 90 | 0.0040259 | 0.0010088 | -0.0040258 | -0.0010088
64 | 67 | 0.6717 | 0.25835 | 6.7787e-10 | 0 | 0 | 0 | 0 | 0 | 1 | -90 | 90 | -0.017553 | -0.0043996 | 0.017555 | 0.0044004
65 | 66 | 1.8934 | 0.72824 | 1.9108e-09 | 0 | 0 | 0 | 0 | 0 | 1 | -90 | 90 | 0.0020289 | 0.00050832 | -0.0020288 | -0.00050847
67 | 68 | 1.3246 | 0.50945 | 1.3367e-09 | 0 | 0 | 0 | 0 | 0 | 1 | -90 | 90 | -0.018896 | -0.0047364 | 0.018901 | 0.0047382
68 | 69 | 1.4594 | 0.5613 | 1.4728e-09 | 0 | 0 | 0 | 0 | 0 | 1 | -90 | 90 | -0.019997 | -0.0050131 | 0.020004 | 0.0050154
69 | 70 | 0.19166 | 0.073716 | 1.9342e-10 | 0 | 0 | 0 | 0 | 0 | 1 | -90 | 90 | -0.024196 | -0.006066 | 0.024197 | 0.0060664
70 | 112 | 1.8839 | 0.72456 | 1.9011e-09 | 0 | 0 | 0 | 0 | 0 | 1 | -90 | 90 | -0.025402 | -0.0063685 | 0.025415 | 0.0063734
112 | 113 | 0.368 | 0.14154 | 3.7138e-10 | 0 | 0 | 0 | 0 | 0 | 1 | -90 | 90 | -0.026645 | -0.0066816 | 0.026648 | 0.0066827
113 | 114 | 1.6474 | 0.63362 | 1.6625e-09 | 0 | 0 | 0 | 0 | 0 | 1 | -90 | 90 | -0.027618 | -0.0069257 | 0.027632 | 0.0069308
71 | 72 | 0.24376 | 0.093753 | 7.3798e-10 | 0 | 0 | 0 | 0 | 0 | 1 | -90 | 90 | 0.026047 | 0.0065311 | -0.026045 | -0.0065305
71 | 73 | 1.1478 | 0.44145 | 3.4749e-09 | 0 | 0 | 0 | 0 | 0 | 1 | -90 | 90 | -0.02737 | -0.0068628 | 0.02738 | 0.006866
72 | 74 | 1.3128 | 0.50493 | 2.6497e-09 | 0 | 0 | 0 | 0 | 0 | 1 | -90 | 90 | 0.023342 | 0.005853 | -0.023334 | -0.0058503
73 | 75 | 0.30041 | 0.11554 | 9.0949e-10 | 0 | 0 | 0 | 0 | 0 | 1 | -90 | 90 | -0.028709 | -0.0071993 | 0.028712 | 0.0072002
74 | 76 | 3.6525 | 1.4048 | 3.686e-09 | 0 | 0 | 0 | 0 | 0 | 1 | -90 | 90 | 0.02173 | 0.0054482 | -0.021711 | -0.0054414
75 | 103 | 0.50584 | 0.19455 | 1.5315e-09 | 0 | 0 | 0 | 0 | 0 | 1 | -90 | 90 | -0.02913 | -0.0073051 | 0.029135 | 0.0073067
76 | 77 | 0.18854 | 0.072514 | 1.9027e-10 | 0 | 0 | 0 | 0 | 0 | 1 | -90 | 90 | 0.019838 | 0.004972 | -0.019837 | -0.0049717
103 | 104 | 0.053365 | 0.020525 | 1.6157e-10 | 0 | 0 | 0 | 0 | 0 | 1 | -90 | 90 | -0.032446 | -0.0081365 | 0.032446 | 0.0081367
77 | 78 | 1.7318 | 0.66607 | 1.7477e-09 | 0 | 0 | 0 | 0 | 0 | 1 | -90 | 90 | 0.017618 | 0.0044156 | -0.017613 | -0.0044136
104 | 105 | 0.64486 | 0.24802 | 1.9523e-09 | 0 | 0 | 0 | 0 | 0 | 1 | -90 | 90 | -0.033322 | -0.0083562 | 0.03333 | 0.008359
78 | 79 | 2.4646 | 0.94793 | 2.4872e-09 | 0 | 0 | 0 | 0 | 0 | 1 | -90 | 90 | 0.013785 | 0.0034548 | -0.01378 | -0.0034531
78 | 80 | 6.1745 | 2.3748 | 6.2311e-09 | 0 | 0 | 0 | 0 | 0 | 1 | -90 | 90 | 0.0038279 | 0.00095877 | -0.0038269 | -0.000959
79 | 81 | 3.9869 | 1.5334 | 4.0234e-09 | 0 | 0 | 0 | 0 | 0 | 1 | -90 | 90 | 0.012833 | 0.0032158 | -0.012826 | -0.0032134
80 | 84 | 1.2474 | 0.47978 | 1.2589e-09 | 0 | 0 | 0 | 0 | 0 | 1 | -90 | 90 | 0.0025598 | 0.00064144 | -0.0025597 | -0.00064153
81 | 82 | 1.0437 | 0.40144 | 1.0533e-09 | 0 | 0 | 0 | 0 | 0 | 1 | -90 | 90 | 0.0088337 | 0.0022134 | -0.0088328 | -0.0022131
81 | 83 | 1.7363 | 0.66781 | 1.7523e-09 | 0 | 0 | 0 | 0 | 0 | 1 | -90 | 90 | 0.0039919 | 0.001 | -0.0039916 | -0.0010001
82 | 87 | 1.5679 | 0.60303 | 1.5823e-09 | 0 | 0 | 0 | 0 | 0 | 1 | -90 | 90 | 0.0080036 | 0.0020053 | -0.0080025 | -0.0020051
83 | 89 | 3.0476 | 1.1721 | 3.0755e-09 | 0 | 0 | 0 | 0 | 0 | 1 | -90 | 90 | 0.0018381 | 0.00046038 | -0.001838 | -0.00046064
87 | 85 | 0.91137 | 0.35053 | 9.1973e-10 | 0 | 0 | 0 | 0 | 0 | 1 | -90 | 90 | 0.0058916 | 0.001476 | -0.0058913 | -0.001476
85 | 86 | 2.394 | 0.92079 | 2.416e-09 | 0 | 0 | 0 | 0 | 0 | 1 | -90 | 90 | 0.0039415 | 0.00098732 | -0.0039411 | -0.0009874
86 | 88 | 3.5594 | 1.369 | 3.592e-09 | 0 | 0 | 0 | 0 | 0 | 1 | -90 | 90 | 0.001853 | 0.00046408 | -0.0018529 | -0.00046438
92 | 93 | 0.53118 | 0.2043 | 5.3606e-10 | 0 | 0 | 0 | 0 | 0 | 1 | -90 | 90 | -0.01072 | -0.002683 | 0.010721 | 0.0026832
93 | 94 | 2.479 | 0.95348 | 2.5018e-09 | 0 | 0 | 0 | 0 | 0 | 1 | -90 | 90 | 0.010661 | 0.0026719 | -0.010658 | -0.002671
93 | 95 | 2.1421 | 0.82388 | 2.1617e-09 | 0 | 0 | 0 | 0 | 0 | 1 | -90 | 90 | -0.021382 | -0.0053551 | 0.021393 | 0.0053589
94 | 96 | 4.7124 | 1.8125 | 4.7557e-09 | 0 | 0 | 0 | 0 | 0 | 1 | -90 | 90 | 0.0083354 | 0.0020889 | -0.0083319 | -0.002088
95 | 98 | 1.1996 | 0.46138 | 1.2106e-09 | 0 | 0 | 0 | 0 | 0 | 1 | -90 | 90 | -0.024438 | -0.0061221 | 0.024446 | 0.0061249
96 | 97 | 1.3424 | 0.5163 | 1.3547e-09 | 0 | 0 | 0 | 0 | 0 | 1 | -90 | 90 | 0.0046948 | 0.0011764 | -0.0046945 | -0.0011765
98 | 99 | 0.58892 | 0.22651 | 1.783e-09 | 0 | 0 | 0 | 0 | 0 | 1 | -90 | 90 | 0.16043 | 0.040497 | -0.16027 | -0.040435
97 | 130 | 0.28776 | 0.11068 | 2.904e-10 | 0 | 0 | 0 | 0 | 0 | 1 | -90 | 90 | 0.0039512 | 0.00099019 | -0.0039512 | -0.0009902
99 | 100 | 0.84044 | 0.32325 | 2.5445e-09 | 0 | 0 | 0 | 0 | 0 | 1 | -90 | 90 | 0.15959 | 0.040265 | -0.15936 | -0.040178
130 | 131 | 0.59723 | 0.2297 | 6.0271e-10 | 0 | 0 | 0 | 0 | 0 | 1 | -90 | 90 | 0.0012077 | 0.00030261 | -0.0012077 | -0.00030267
100 | 101 | 0.45625 | 0.17548 | 1.3813e-09 | 0 | 0 | 0 | 0 | 0 | 1 | -90 | 90 | 0.15748 | 0.039705 | -0.15736 | -0.039658
101 | 102 | 0.35495 | 0.13652 | 1.0746e-09 | 0 | 0 | 0 | 0 | 0 | 1 | -90 | 90 | 0.15594 | 0.039303 | -0.15585 | -0.039268
102 | 110 | 0.50958 | 0.19599 | 1.5428e-09 | 0 | 0 | 0 | 0 | 0 | 1 | -90 | 90 | 0.15484 | 0.039014 | -0.15471 | -0.038964
110 | 126 | 0.7639 | 0.29381 | 2.3127e-09 | 0 | 0 | 0 | 0 | 0 | 1 | -90 | 90 | 0.11654 | 0.02939 | -0.11642 | -0.029348
110 | 109 | 0.029727 | 0.011433 | 8.9998e-11 | 0 | 0 | 0 | 0 | 0 | 1 | -90 | 90 | 0.038169 | 0.0095738 | -0.038169 | -0.0095736
126 | 124 | 0.066305 | 0.025502 | 2.0074e-10 | 0 | 0 | 0 | 0 | 0 | 1 | -90 | 90 | 0.11539 | 0.029089 | -0.11538 | -0.029085
109 | 108 | 0.53108 | 0.20426 | 1.6079e-09 | 0 | 0 | 0 | 0 | 0 | 1 | -90 | 90 | 0.038169 | 0.0095736 | -0.03816 | -0.0095705
105 | 106 | 0.1456 | 0.055999 | 4.408e-10 | 0 | 0 | 0 | 0 | 0 | 1 | -90 | 90 | -0.034158 | -0.0085664 | 0.03416 | 0.0085671
106 | 107 | 0.4569 | 0.17573 | 1.3833e-09 | 0 | 0 | 0 | 0 | 0 | 1 | -90 | 90 | -0.034911 | -0.0087553 | 0.034917 | 0.0087575
107 | 108 | 0.040468 | 0.015565 | 1.2252e-10 | 0 | 0 | 0 | 0 | 0 | 1 | -90 | 90 | -0.036559 | -0.0091692 | 0.03656 | 0.0091694
111 | 121 | 0.69949 | 0.26903 | 2.1177e-09 | 0 | 0 | 0 | 0 | 0 | 1 | -90 | 90 | -0.036501 | -0.0091607 | 0.036511 | 0.0091643
111 | 118 | 0.13853 | 0.053279 | 4.1939e-10 | 0 | 0 | 0 | 0 | 0 | 1 | -90 | 90 | 0.036501 | 0.0091607 | -0.036499 | -0.0091599
121 | 141 | 0.6227 | 0.2395 | 1.8852e-09 | 0 | 0 | 0 | 0 | 0 | 1 | -90 | 90 | -0.036511 | -0.0091643 | 0.03652 | 0.0091676
118 | 117 | 0.33025 | 0.12702 | 9.9984e-10 | 0 | 0 | 0 | 0 | 0 | 1 | -90 | 90 | 0.035562 | 0.0089252 | -0.035558 | -0.0089236
124 | 122 | 0.24853 | 0.095588 | 7.5243e-10 | 0 | 0 | 0 | 0 | 0 | 1 | -90 | 90 | 0.11357 | 0.028632 | -0.11354 | -0.028619
141 | 136 | 0.07453 | 0.028665 | 2.2564e-10 | 0 | 0 | 0 | 0 | 0 | 1 | -90 | 90 | -0.037954 | -0.0095271 | 0.037955 | 0.0095275
117 | 115 | 0.241 | 0.092694 | 7.2965e-10 | 0 | 0 | 0 | 0 | 0 | 1 | -90 | 90 | 0.035049 | 0.0087961 | -0.035046 | -0.008795
114 | 119 | 3.1048 | 1.1942 | 3.1333e-09 | 0 | 0 | 0 | 0 | 0 | 1 | -90 | 90 | 0.004691 | 0.0011754 | -0.0046902 | -0.0011755
114 | 116 | 2.9315 | 1.1275 | 2.9584e-09 | 0 | 0 | 0 | 0 | 0 | 1 | -90 | 90 | -0.032322 | -0.0081063 | 0.032356 | 0.0081188
119 | 120 | 0.38089 | 0.1465 | 3.8438e-10 | 0 | 0 | 0 | 0 | 0 | 1 | -90 | 90 | 0.0032341 | 0.00081052 | -0.0032341 | -0.00081054
116 | 115 | 1.3722 | 0.52777 | 2.7696e-09 | 0 | 0 | 0 | 0 | 0 | 1 | -90 | 90 | -0.033657 | -0.0084448 | 0.033673 | 0.008451
136 | 140 | 0.34562 | 0.13293 | 1.0464e-09 | 0 | 0 | 0 | 0 | 0 | 1 | -90 | 90 | 0.061902 | 0.015627 | -0.061887 | -0.015622
136 | 129 | 0.62461 | 0.24023 | 1.891e-09 | 0 | 0 | 0 | 0 | 0 | 1 | -90 | 90 | -0.099857 | -0.025155 | 0.099924 | 0.02518
122 | 123 | 0.20062 | 0.077162 | 6.0739e-10 | 0 | 0 | 0 | 0 | 0 | 1 | -90 | 90 | 0.11123 | 0.028039 | -0.1112 | -0.028029
123 | 125 | 0.59752 | 0.22981 | 1.809e-09 | 0 | 0 | 0 | 0 | 0 | 1 | -90 | 90 | 0.10974 | 0.027663 | -0.10966 | -0.027633
125 | 127 | 0.19077 | 0.073374 | 5.7757e-10 | 0 | 0 | 0 | 0 | 0 | 1 | -90 | 90 | 0.10857 | 0.02736 | -0.10855 | -0.027351
127 | 128 | 0.15401 | 0.059234 | 4.6626e-10 | 0 | 0 | 0 | 0 | 0 | 1 | -90 | 90 | 0.10745 | 0.027076 | -0.10743 | -0.027068
128 | 129 | 0.45031 | 0.1732 | 1.3633e-09 | 0 | 0 | 0 | 0 | 0 | 1 | -90 | 90 | 0.10688 | 0.02693 | -0.10682 | -0.026909
129 | 135 | 3.538 | 1.3608 | 3.5705e-09 | 0 | 0 | 0 | 0 | 0 | 1 | -90 | 90 | 0.0068987 | 0.0017286 | -0.0068968 | -0.0017282
135 | 133 | 0.7567 | 0.29104 | 7.6364e-10 | 0 | 0 | 0 | 0 | 0 | 1 | -90 | 90 | 0.0055145 | 0.0013818 | -0.0055142 | -0.0013817
140 | 139 | 0.20248 | 0.077877 | 6.1301e-10 | 0 | 0 | 0 | 0 | 0 | 1 | -90 | 90 | 0.060919 | 0.015379 | -0.060911 | -0.015376
133 | 132 | 0.50666 | 0.19487 | 5.1131e-10 | 0 | 0 | 0 | 0 | 0 | 1 | -90 | 90 | 0.0035195 | 0.00088181 | -0.0035194 | -0.00088184
132 | 134 | 2.2499 | 0.86536 | 2.2706e-09 | 0 | 0 | 0 | 0 | 0 | 1 | -90 | 90 | 0.0013621 | 0.00034117 | -0.0013621 | -0.00034137