## bus_data
BUS_I | BUS_TYPE | Pd | Qd | Gs | Bs | area | Vm | Va | baseKV | zone | Vmax | Vmin
1 | 1 | 0.00079239 | 0.00019859 | 0 | 0 | 1 | 0.99244 | -0.052872 | 0.4 | 1 | 1.1 | 0.9
2 | 1 | 0.0022444 | 0.00056249 | 0 | 0 | 1 | 0.99244 | -0.052883 | 0.4 | 1 | 1.1 | 0.9
4 | 1 | 0.0065966 | 0.0016533 | 0 | 0 | 1 | 0.99365 | -0.044285 | 0.4 | 1 | 1.1 | 0.9
3 | 1 | 0.0012471 | 0.00031255 | 0 | 0 | 1 | 0.99244 | -0.052884 | 0.4 | 1 | 1.1 | 0.9
5 | 1 | 0.00027444 | 6.8782e-05 | 0 | 0 | 1 | 0.99369 | -0.044041 | 0.4 | 1 | 1.1 | 0.9
38 | 1 | 0.00051986 | 0.00013029 | 0 | 0 | 1 | 0.98272 | -0.12097 | 0.4 | 1 | 1.1 | 0.9
37 | 1 | 0.0015324 | 0.00038405 | 0 | 0 | 1 | 0.98274 | -0.12082 | 0.4 | 1 | 1.1 | 0.9
6 | 1 | 0.010115 | 0.0025349 | 0 | 0 | 1 | 0.99454 | -0.038005 | 0.4 | 1 | 1.1 | 0.9
7 | 1 | 0.0074556 | 0.0018685 | 0 | 0 | 1 | 0.99498 | -0.034948 | 0.4 | 1 | 1.1 | 0.9
8 | 1 | 0.034919 | 0.0087515 | 0 | 0 | 1 | 0.99848 | -0.010564 | 0.4 | 1 | 1.1 | 0.9
9 | 1 | 0.0084686 | 0.0021224 | 0 | 0 | 1 | 0.99437 | -0.039208 | 0.4 | 1 | 1.1 | 0.9
10 | 3 | 0.001751 | 0.00043884 | 0 | 0 | 1 | 1 | 0 | 0.4 | 1 | 1.1 | 0.9
43 | 1 | 0.004403 | 0.0011035 | 0 | 0 | 1 | 0.99368 | -0.043991 | 0.4 | 1 | 1.1 | 0.9
44 | 1 | 0.004818 | 0.0012075 | 0 | 0 | 1 | 0.99298 | -0.048903 | 0.4 | 1 | 1.1 | 0.9
11 | 1 | 0.0039245 | 0.00098357 | 0 | 0 | 1 | 0.97157 | -0.20077 | 0.4 | 1 | 1.1 | 0.9
12 | 1 | 0.00098331 | 0.00024644 | 0 | 0 | 1 | 0.97141 | -0.2019 | 0.4 | 1 | 1.1 | 0.9
13 | 1 | 0.00052845 | 0.00013244 | 0 | 0 | 1 | 0.97239 | -0.19483 | 0.4 | 1 | 1.1 | 0.9
14 | 1 | 0.00030836 | 7.7283e-05 | 0 | 0 | 1 | 0.97141 | -0.20193 | 0.4 | 1 | 1.1 | 0.9
15 | 1 | 0.0012308 | 0.00030846 | 0 | 0 | 1 | 0.97302 | -0.19032 | 0.4 | 1 | 1.1 | 0.9
48 | 1 | 0 | 0 | 0 | 0 | 1 | 0.97136 | -0.20228 | 0.4 | 1 | 1.1 | 0.9
20 | 1 | 0 | 0 | 0 | 0 | 1 | 0.97357 | -0.18631 | 0.4 | 1 | 1.1 | 0.9
47 | 1 | 0.00075563 | 0.00018938 | 0 | 0 | 1 | 0.97064 | -0.20748 | 0.4 | 1 | 1.1 | 0.9
49 | 1 | 0.0049872 | 0.0012499 | 0 | 0 | 1 | 0.97022 | -0.2105 | 0.4 | 1 | 1.1 | 0.9
21 | 1 | 0 | 0 | 0 | 0 | 1 | 0.97354 | -0.18656 | 0.4 | 1 | 1.1 | 0.9
22 | 1 | 0.001383 | 0.0003466 | 0 | 0 | 1 | 0.97393 | -0.18374 | 0.4 | 1 | 1.1 | 0.9
16 | 1 | 0.0007202 | 0.0001805 | 0 | 0 | 1 | 0.97304 | -0.19019 | 0.4 | 1 | 1.1 | 0.9
17 | 1 | 0.0025547 | 0.00064027 | 0 | 0 | 1 | 0.97316 | -0.18933 | 0.4 | 1 | 1.1 | 0.9
18 | 1 | 0.00082404 | 0.00020652 | 0 | 0 | 1 | 0.97296 | -0.19075 | 0.4 | 1 | 1.1 | 0.9
19 | 1 | 0 | 0 | 0 | 0 | 1 | 0.97336 | -0.18786 | 0.4 | 1 | 1.1 | 0.9
23 | 1 | 0.0011028 | 0.0002764 | 0 | 0 | 1 | 0.9734 | -0.18755 | 0.4 | 1 | 1.1 | 0.9
24 | 1 | 0.00040483 | 0.00010146 | 0 | 0 | 1 | 0.97342 | -0.18746 | 0.4 | 1 | 1.1 | 0.9
26 | 1 | 0.0011316 | 0.00028361 | 0 | 0 | 1 | 0.97408 | -0.18268 | 0.4 | 1 | 1.1 | 0.9
25 | 1 | 0.0015468 | 0.00038766 | 0 | 0 | 1 | 0.97953 | -0.14365 | 0.4 | 1 | 1.1 | 0.9
30 | 1 | 0.0024427 | 0.0006122 | 0 | 0 | 1 | 0.97961 | -0.14311 | 0.4 | 1 | 1.1 | 0.9
27 | 1 | 0.00047698 | 0.00011954 | 0 | 0 | 1 | 0.97454 | -0.17939 | 0.4 | 1 | 1.1 | 0.9
31 | 1 | 0 | 0 | 0 | 0 | 1 | 0.97969 | -0.14248 | 0.4 | 1 | 1.1 | 0.9
28 | 1 | 0.0010603 | 0.00026575 | 0 | 0 | 1 | 0.97582 | -0.1702 | 0.4 | 1 | 1.1 | 0.9
29 | 1 | 0.001141 | 0.00028596 | 0 | 0 | 1 | 0.97635 | -0.16636 | 0.4 | 1 | 1.1 | 0.9
32 | 1 | 0 | 0 | 0 | 0 | 1 | 0.97821 | -0.1531 | 0.4 | 1 | 1.1 | 0.9
33 | 1 | 0 | 0 | 0 | 0 | 1 | 0.98091 | -0.13385 | 0.4 | 1 | 1.1 | 0.9
34 | 1 | 0.0012121 | 0.00030377 | 0 | 0 | 1 | 0.98117 | -0.13201 | 0.4 | 1 | 1.1 | 0.9
35 | 1 | 0.00069361 | 0.00017384 | 0 | 0 | 1 | 0.98189 | -0.12688 | 0.4 | 1 | 1.1 | 0.9
36 | 1 | 0.0014553 | 0.00036472 | 0 | 0 | 1 | 0.98284 | -0.12015 | 0.4 | 1 | 1.1 | 0.9
50 | 1 | 0.0013122 | 0.00032888 | 0 | 0 | 1 | 0.9871 | -0.090039 | 0.4 | 1 | 1.1 | 0.9
39 | 1 | 0.0043259 | 0.0010842 | 0 | 0 | 1 | 0.98922 | -0.075214 | 0.4 | 1 | 1.1 | 0.9
40 | 1 | 0.0046565 | 0.001167 | 0 | 0 | 1 | 0.98949 | -0.073291 | 0.4 | 1 | 1.1 | 0.9
42 | 1 | 0 | 0 | 0 | 0 | 1 | 0.98956 | -0.072774 | 0.4 | 1 | 1.1 | 0.9
45 | 1 | 0.0048635 | 0.0012189 | 0 | 0 | 1 | 0.9906 | -0.065488 | 0.4 | 1 | 1.1 | 0.9
46 | 1 | 0 | 0 | 0 | 0 | 1 | 0.98728 | -0.088816 | 0.4 | 1 | 1.1 | 0.9

## generator_data
GEN_BUS | PG | QG | QMAX | QMIN | VG | MBASE | GEN_STATUS | PMAX | PMIN
10 | 0.13246 | 0.03335 | 10 | -10 | 1 | 100 | 1 | 10 | 0

## branch_data
F_BUS | T_BUS | BR_R | BR_X | BR_B | RATE_A | RATE_B | RATE_C | TAP | SHIFT | BR_STATUS | ANGMIN | ANGMAX | P_in | Q_in | P_out | Q_out
1 | 2 | 0.043512 | 0.016735 | 4.3911e-11 | 0 | 0 | 0 | 0 | 0 | 1 | -90 | 90 | 0.0034915 | 0.00087504 | -0.0034915 | -0.00087505
1 | 4 | 25.6903 | 9.8809 | 2.5926e-08 | 0 | 0 | 0 | 0 | 0 | 1 | -90 | 90 | -0.0042839 | -0.0010736 | 0.004289 | 0.001073
2 | 3 | 0.0021409 | 0.00082341 | 2.1605e-12 | 0 | 0 | 0 | 0 | 0 | 1 | -90 | 90 | 0.0012471 | 0.00031255 | -0.0012471 | -0.00031255
4 | 5 | 0.28743 | 0.11055 | 2.9007e-10 | 0 | 0 | 0 | 0 | 0 | 1 | -90 | 90 | -0.010886 | -0.0027263 | 0.010886 | 0.0027264
5 | 6 | 6.9524 | 2.674 | 7.0162e-09 | 0 | 0 | 0 | 0 | 0 | 1 | -90 | 90 | -0.01116 | -0.0027952 | 0.01117 | 0.0027981
38 | 37 | 3.509 | 1.3496 | 3.5412e-09 | 0 | 0 | 0 | 0 | 0 | 1 | -90 | 90 | -0.00051985 | -0.00013029 | 0.00051986 | 0.00012995
37 | 36 | 4.1517 | 1.5968 | 4.1898e-09 | 0 | 0 | 0 | 0 | 0 | 1 | -90 | 90 | -0.0020522 | -0.000514 | 0.0020524 | 0.00051367
6 | 7 | 1.8505 | 0.71174 | 1.8675e-09 | 0 | 0 | 0 | 0 | 0 | 1 | -90 | 90 | -0.021284 | -0.005333 | 0.021293 | 0.0053363
7 | 8 | 3.3338 | 1.2822 | 6.7288e-09 | 0 | 0 | 0 | 0 | 0 | 1 | -90 | 90 | -0.095273 | -0.023962 | 0.095598 | 0.024086
7 | 9 | 0.83315 | 0.32044 | 1.6816e-09 | 0 | 0 | 0 | 0 | 0 | 1 | -90 | 90 | 0.066524 | 0.016757 | -0.066485 | -0.016742
8 | 10 | 1.0603 | 0.40782 | 2.1401e-09 | 0 | 0 | 0 | 0 | 0 | 1 | -90 | 90 | -0.13052 | -0.032837 | 0.13071 | 0.032911
9 | 43 | 1.0721 | 0.41233 | 2.1638e-09 | 0 | 0 | 0 | 0 | 0 | 1 | -90 | 90 | 0.058016 | 0.014619 | -0.057977 | -0.014605
43 | 44 | 1.1906 | 0.45794 | 2.4031e-09 | 0 | 0 | 0 | 0 | 0 | 1 | -90 | 90 | 0.053574 | 0.013501 | -0.053537 | -0.013487
44 | 45 | 4.4089 | 1.6957 | 4.4493e-09 | 0 | 0 | 0 | 0 | 0 | 1 | -90 | 90 | 0.048719 | 0.01228 | -0.048607 | -0.012237
11 | 12 | 10.6682 | 4.1032 | 1.0766e-08 | 0 | 0 | 0 | 0 | 0 | 1 | -90 | 90 | 0.0012919 | 0.00032267 | -0.0012917 | -0.00032361
11 | 13 | 13.9953 | 5.3828 | 1.4124e-08 | 0 | 0 | 0 | 0 | 0 | 1 | -90 | 90 | -0.0052162 | -0.0013062 | 0.0052205 | 0.0013066
12 | 14 | 1.2083 | 0.46475 | 1.2194e-09 | 0 | 0 | 0 | 0 | 0 | 1 | -90 | 90 | 0.00030836 | 7.7169e-05 | -0.00030836 | -7.7284e-05
13 | 15 | 4.8124 | 1.8509 | 4.8566e-09 | 0 | 0 | 0 | 0 | 0 | 1 | -90 | 90 | -0.011504 | -0.0028797 | 0.011511 | 0.002882
13 | 48 | 15.9258 | 6.1253 | 1.6072e-08 | 0 | 0 | 0 | 0 | 0 | 1 | -90 | 90 | 0.0057548 | 0.0014407 | -0.0057489 | -0.0014399
15 | 20 | 3.8783 | 1.4917 | 3.9139e-09 | 0 | 0 | 0 | 0 | 0 | 1 | -90 | 90 | -0.012742 | -0.0031904 | 0.012749 | 0.0031928
48 | 47 | 11.0993 | 4.2689 | 1.1201e-08 | 0 | 0 | 0 | 0 | 0 | 1 | -90 | 90 | 0.0057489 | 0.0014399 | -0.0057447 | -0.0014394
20 | 21 | 0.54002 | 0.2077 | 5.4498e-10 | 0 | 0 | 0 | 0 | 0 | 1 | -90 | 90 | 0.0056087 | 0.0014038 | -0.0056085 | -0.0014038
20 | 22 | 1.7282 | 0.66469 | 1.7441e-09 | 0 | 0 | 0 | 0 | 0 | 1 | -90 | 90 | -0.018357 | -0.0045966 | 0.018364 | 0.0045989
47 | 49 | 7.4215 | 2.8544 | 7.4896e-09 | 0 | 0 | 0 | 0 | 0 | 1 | -90 | 90 | 0.0049891 | 0.00125 | -0.004987 | -0.0012499
21 | 24 | 1.9771 | 0.76043 | 1.9953e-09 | 0 | 0 | 0 | 0 | 0 | 1 | -90 | 90 | 0.0056085 | 0.0014038 | -0.0056078 | -0.0014037
22 | 26 | 0.65935 | 0.2536 | 6.654e-10 | 0 | 0 | 0 | 0 | 0 | 1 | -90 | 90 | -0.019747 | -0.0049455 | 0.01975 | 0.0049465
16 | 17 | 6.8552 | 2.6366 | 6.9181e-09 | 0 | 0 | 0 | 0 | 0 | 1 | -90 | 90 | -0.0015443 | -0.00038626 | 0.0015445 | 0.00038568
16 | 18 | 8.2435 | 3.1706 | 8.3191e-09 | 0 | 0 | 0 | 0 | 0 | 1 | -90 | 90 | 0.00082409 | 0.00020576 | -0.00082403 | -0.00020653
17 | 19 | 4.4085 | 1.6956 | 4.449e-09 | 0 | 0 | 0 | 0 | 0 | 1 | -90 | 90 | -0.0040991 | -0.001026 | 0.0040999 | 0.0010258
19 | 23 | 0.94424 | 0.36317 | 9.529e-10 | 0 | 0 | 0 | 0 | 0 | 1 | -90 | 90 | -0.0041 | -0.0010258 | 0.0041001 | 0.0010258
23 | 24 | 0.21188 | 0.081492 | 2.1382e-10 | 0 | 0 | 0 | 0 | 0 | 1 | -90 | 90 | -0.0052029 | -0.0013022 | 0.005203 | 0.0013022
26 | 27 | 1.9467 | 0.74875 | 1.9646e-09 | 0 | 0 | 0 | 0 | 0 | 1 | -90 | 90 | -0.020881 | -0.0052302 | 0.020891 | 0.0052336
25 | 30 | 4.3335 | 1.6667 | 4.3733e-09 | 0 | 0 | 0 | 0 | 0 | 1 | -90 | 90 | -0.0015468 | -0.00038766 | 0.0015469 | 0.00038729
30 | 31 | 1.9728 | 0.75879 | 1.9909e-09 | 0 | 0 | 0 | 0 | 0 | 1 | -90 | 90 | -0.0039896 | -0.00099949 | 0.0039899 | 0.00099943
27 | 28 | 5.3227 | 2.0472 | 5.3715e-09 | 0 | 0 | 0 | 0 | 0 | 1 | -90 | 90 | -0.021368 | -0.0053532 | 0.021395 | 0.0053631
31 | 33 | 3.9178 | 1.5069 | 3.9538e-09 | 0 | 0 | 0 | 0 | 0 | 1 | -90 | 90 | -0.027677 | -0.0069475 | 0.02771 | 0.0069599
31 | 32 | 5.6142 | 2.1593 | 5.6657e-09 | 0 | 0 | 0 | 0 | 0 | 1 | -90 | 90 | 0.023687 | 0.0059481 | -0.023652 | -0.0059352
28 | 29 | 2.1211 | 0.8158 | 2.1405e-09 | 0 | 0 | 0 | 0 | 0 | 1 | -90 | 90 | -0.022455 | -0.0056288 | 0.022467 | 0.0056332
29 | 32 | 6.9967 | 2.691 | 7.0609e-09 | 0 | 0 | 0 | 0 | 0 | 1 | -90 | 90 | -0.023608 | -0.0059192 | 0.023652 | 0.0059352
33 | 34 | 0.83504 | 0.32117 | 8.4271e-10 | 0 | 0 | 0 | 0 | 0 | 1 | -90 | 90 | -0.02771 | -0.0069599 | 0.027717 | 0.0069625
34 | 35 | 2.2317 | 0.85837 | 2.2522e-09 | 0 | 0 | 0 | 0 | 0 | 1 | -90 | 90 | -0.028929 | -0.0072663 | 0.02895 | 0.007274
35 | 36 | 2.8703 | 1.104 | 2.8967e-09 | 0 | 0 | 0 | 0 | 0 | 1 | -90 | 90 | -0.029643 | -0.0074478 | 0.029671 | 0.0074583
36 | 50 | 11.5208 | 4.4311 | 1.1626e-08 | 0 | 0 | 0 | 0 | 0 | 1 | -90 | 90 | -0.033179 | -0.0083366 | 0.033318 | 0.0083892
50 | 46 | 0.45201 | 0.17385 | 4.5616e-10 | 0 | 0 | 0 | 0 | 0 | 1 | -90 | 90 | -0.034631 | -0.008718 | 0.034636 | 0.0087203
39 | 40 | 5.6645 | 2.1787 | 5.7165e-09 | 0 | 0 | 0 | 0 | 0 | 1 | -90 | 90 | -0.0043259 | -0.0010842 | 0.0043271 | 0.0010841
40 | 42 | 0.73393 | 0.28228 | 7.4067e-10 | 0 | 0 | 0 | 0 | 0 | 1 | -90 | 90 | -0.0089835 | -0.0022511 | 0.0089842 | 0.0022513
42 | 45 | 2.1469 | 0.82573 | 2.1666e-09 | 0 | 0 | 0 | 0 | 0 | 1 | -90 | 90 | -0.043698 | -0.011001 | 0.043743 | 0.011018
42 | 46 | 5.944 | 2.2862 | 5.9985e-09 | 0 | 0 | 0 | 0 | 0 | 1 | -90 | 90 | 0.034714 | 0.0087496 | -0.034636 | -0.0087203