## bus_data
BUS_I | BUS_TYPE | Pd | Qd | Gs | Bs | area | Vm | Va | baseKV | zone | Vmax | Vmin
1 | 1 | 0.0021987 | 0.00055106 | 0 | 0 | 1 | 0.98734 | -0.08812 | 0.4 | 1 | 1.1 | 0.9
2 | 1 | 0.026362 | 0.0066069 | 0 | 0 | 1 | 0.98349 | -0.11535 | 0.4 | 1 | 1.1 | 0.9
3 | 1 | 0.0018951 | 0.00047497 | 0 | 0 | 1 | 0.98842 | -0.080565 | 0.4 | 1 | 1.1 | 0.9
4 | 1 | 0.015854 | 0.0039735 | 0 | 0 | 1 | 0.97908 | -0.14675 | 0.4 | 1 | 1.1 | 0.9
5 | 1 | 0.0025615 | 0.00064196 | 0 | 0 | 1 | 0.98915 | -0.075427 | 0.4 | 1 | 1.1 | 0.9
13 | 1 | 0.0056539 | 0.001417 | 0 | 0 | 1 | 0.97613 | -0.16782 | 0.4 | 1 | 1.1 | 0.9
14 | 1 | 0.0078616 | 0.0019703 | 0 | 0 | 1 | 0.97527 | -0.17407 | 0.4 | 1 | 1.1 | 0.9
15 | 1 | 0.000818 | 0.00020501 | 0 | 0 | 1 | 0.9752 | -0.17454 | 0.4 | 1 | 1.1 | 0.9
12 | 1 | 0.0012826 | 0.00032144 | 0 | 0 | 1 | 0.97597 | -0.16898 | 0.4 | 1 | 1.1 | 0.9
16 | 1 | 0 | 0 | 0 | 0 | 1 | 0.99228 | -0.053487 | 0.4 | 1 | 1.1 | 0.9
17 | 1 | 0 | 0 | 0 | 0 | 1 | 0.9922 | -0.054068 | 0.4 | 1 | 1.1 | 0.9
18 | 1 | 0.0019881 | 0.00049827 | 0 | 0 | 1 | 0.99641 | -0.02479 | 0.4 | 1 | 1.1 | 0.9
6 | 1 | 0.0056433 | 0.0014143 | 0 | 0 | 1 | 0.97166 | -0.19935 | 0.4 | 1 | 1.1 | 0.9
7 | 1 | 0.013645 | 0.0034197 | 0 | 0 | 1 | 0.97047 | -0.20791 | 0.4 | 1 | 1.1 | 0.9
8 | 1 | 0.011796 | 0.0029563 | 0 | 0 | 1 | 0.97449 | -0.17899 | 0.4 | 1 | 1.1 | 0.9
19 | 1 | 0.00091374 | 0.00022901 | 0 | 0 | 1 | 0.9703 | -0.20911 | 0.4 | 1 | 1.1 | 0.9
9 | 1 | 0.0005413 | 0.00013566 | 0 | 0 | 1 | 0.97749 | -0.1575 | 0.4 | 1 | 1.1 | 0.9
10 | 1 | 0.00061636 | 0.00015447 | 0 | 0 | 1 | 0.97765 | -0.15637 | 0.4 | 1 | 1.1 | 0.9
11 | 1 | 0 | 0 | 0 | 0 | 1 | 0.98144 | -0.12946 | 0.4 | 1 | 1.1 | 0.9
23 | 1 | 0.00018916 | 4.7409e-05 | 0 | 0 | 1 | 0.98467 | -0.1067 | 0.4 | 1 | 1.1 | 0.9
24 | 1 | 0 | 0 | 0 | 0 | 1 | 0.98626 | -0.095521 | 0.4 | 1 | 1.1 | 0.9
41 | 1 | 0.0020146 | 0.0005049 | 0 | 0 | 1 | 0.99204 | -0.05518 | 0.4 | 1 | 1.1 | 0.9
40 | 3 | 0.0088212 | 0.0022108 | 0 | 0 | 1 | 1 | 0 | 0.4 | 1 | 1.1 | 0.9
37 | 1 | 0.0053329 | 0.0013366 | 0 | 0 | 1 | 0.97758 | -0.15727 | 0.4 | 1 | 1.1 | 0.9
33 | 1 | 0.0052423 | 0.0013138 | 0 | 0 | 1 | 0.97791 | -0.1549 | 0.4 | 1 | 1.1 | 0.9
38 | 1 | 0 | 0 | 0 | 0 | 1 | 0.99721 | -0.019279 | 0.4 | 1 | 1.1 | 0.9
20 | 1 | 0 | 0 | 0 | 0 | 1 | 0.98149 | -0.12932 | 0.4 | 1 | 1.1 | 0.9
21 | 1 | 0.0019953 | 0.00050008 | 0 | 0 | 1 | 0.97959 | -0.14289 | 0.4 | 1 | 1.1 | 0.9
22 | 1 | 0 | 0 | 0 | 0 | 1 | 0.98391 | -0.11216 | 0.4 | 1 | 1.1 | 0.9
31 | 1 | 0.0054156 | 0.0013573 | 0 | 0 | 1 | 0.97869 | -0.1493 | 0.4 | 1 | 1.1 | 0.9
30 | 1 | 0.00044595 | 0.00011177 | 0 | 0 | 1 | 0.98427 | -0.10956 | 0.4 | 1 | 1.1 | 0.9
32 | 1 | 0.00053041 | 0.00013293 | 0 | 0 | 1 | 0.97795 | -0.15459 | 0.4 | 1 | 1.1 | 0.9
25 | 1 | 0.0057292 | 0.0014359 | 0 | 0 | 1 | 0.98524 | -0.1027 | 0.4 | 1 | 1.1 | 0.9
26 | 1 | 0.0041088 | 0.0010298 | 0 | 0 | 1 | 0.99122 | -0.060842 | 0.4 | 1 | 1.1 | 0.9
34 | 1 | 0.0037866 | 0.00094902 | 0 | 0 | 1 | 0.99431 | -0.039362 | 0.4 | 1 | 1.1 | 0.9
35 | 1 | 0.0037918 | 0.00095033 | 0 | 0 | 1 | 0.99448 | -0.038152 | 0.4 | 1 | 1.1 | 0.9
27 | 1 | 0.0012321 | 0.0003088 | 0 | 0 | 1 | 0.99551 | -0.031026 | 0.4 | 1 | 1.1 | 0.9
28 | 1 | 0 | 0 | 0 | 0 | 1 | 0.99562 | -0.030313 | 0.4 | 1 | 1.1 | 0.9
29 | 1 | 0 | 0 | 0 | 0 | 1 | 0.9957 | -0.02969 | 0.4 | 1 | 1.1 | 0.9
36 | 1 | 0.0005303 | 0.00013291 | 0 | 0 | 1 | 0.99679 | -0.02215 | 0.4 | 1 | 1.1 | 0.9
39 | 1 | 0 | 0 | 0 | 0 | 1 | 0.99679 | -0.022199 | 0.4 | 1 | 1.1 | 0.9
43 | 1 | 0.0014595 | 0.00036579 | 0 | 0 | 1 | 0.99619 | -0.026473 | 0.4 | 1 | 1.1 | 0.9
42 | 1 | 0.018542 | 0.0046472 | 0 | 0 | 1 | 0.99436 | -0.039331 | 0.4 | 1 | 1.1 | 0.9
44 | 1 | 0.0055927 | 0.0014017 | 0 | 0 | 1 | 0.99578 | -0.029323 | 0.4 | 1 | 1.1 | 0.9

## generator_data
GEN_BUS | PG | QG | QMAX | QMIN | VG | MBASE | GEN_STATUS | PMAX | PMIN
40 | 0.17725 | 0.044779 | 10 | -10 | 1 | 100 | 1 | 10 | 0

## branch_data
F_BUS | T_BUS | BR_R | BR_X | BR_B | RATE_A | RATE_B | RATE_C | TAP | SHIFT | BR_STATUS | ANGMIN | ANGMAX | P_in | Q_in | P_out | Q_out
1 | 2 | 5.951 | 2.2889 | 6.0056e-09 | 0 | 0 | 0 | 0 | 0 | 1 | -90 | 90 | 0.058243 | 0.014647 | -0.058023 | -0.014563
1 | 3 | 1.5987 | 0.61488 | 1.6134e-09 | 0 | 0 | 0 | 0 | 0 | 1 | -90 | 90 | -0.060442 | -0.015198 | 0.060506 | 0.015223
2 | 4 | 12.506 | 4.81 | 1.2621e-08 | 0 | 0 | 0 | 0 | 0 | 1 | -90 | 90 | 0.031661 | 0.0079564 | -0.031524 | -0.0079046
3 | 5 | 1.056 | 0.40615 | 1.0657e-09 | 0 | 0 | 0 | 0 | 0 | 1 | -90 | 90 | -0.062401 | -0.015698 | 0.062446 | 0.015715
4 | 13 | 16.7803 | 6.454 | 1.6934e-08 | 0 | 0 | 0 | 0 | 0 | 1 | -90 | 90 | 0.015669 | 0.0039312 | -0.015624 | -0.0039152
5 | 16 | 4.3471 | 1.6719 | 4.387e-09 | 0 | 0 | 0 | 0 | 0 | 1 | -90 | 90 | -0.065007 | -0.016357 | 0.065207 | 0.016433
13 | 12 | 1.4418 | 0.55456 | 1.4551e-09 | 0 | 0 | 0 | 0 | 0 | 1 | -90 | 90 | 0.0099698 | 0.0024982 | -0.0099682 | -0.0024977
14 | 15 | 7.1366 | 2.7449 | 7.2021e-09 | 0 | 0 | 0 | 0 | 0 | 1 | -90 | 90 | 0.00081804 | 0.00020435 | -0.00081799 | -0.00020501
14 | 12 | 7.2556 | 2.7906 | 7.3222e-09 | 0 | 0 | 0 | 0 | 0 | 1 | -90 | 90 | -0.0086795 | -0.0021747 | 0.0086856 | 0.0021763
16 | 17 | 3.6917 | 1.4199 | 3.7256e-09 | 0 | 0 | 0 | 0 | 0 | 1 | -90 | 90 | 0.002015 | 0.00050401 | -0.0020149 | -0.00050431
16 | 18 | 5.553 | 2.1358 | 5.604e-09 | 0 | 0 | 0 | 0 | 0 | 1 | -90 | 90 | -0.067222 | -0.016937 | 0.067493 | 0.017041
17 | 41 | 7.0683 | 2.7186 | 7.1331e-09 | 0 | 0 | 0 | 0 | 0 | 1 | -90 | 90 | 0.0020149 | 0.00050431 | -0.0020146 | -0.0005049
18 | 40 | 4.6938 | 1.8053 | 4.7369e-09 | 0 | 0 | 0 | 0 | 0 | 1 | -90 | 90 | -0.069481 | -0.017539 | 0.069724 | 0.017632
6 | 7 | 7.2139 | 2.7746 | 7.2801e-09 | 0 | 0 | 0 | 0 | 0 | 1 | -90 | 90 | 0.014575 | 0.0036532 | -0.014558 | -0.0036472
6 | 8 | 12.4179 | 4.7761 | 1.2532e-08 | 0 | 0 | 0 | 0 | 0 | 1 | -90 | 90 | -0.020219 | -0.0050675 | 0.020276 | 0.0050883
7 | 19 | 16.0177 | 6.1607 | 1.6165e-08 | 0 | 0 | 0 | 0 | 0 | 1 | -90 | 90 | 0.00091387 | 0.00022754 | -0.00091372 | -0.00022901
8 | 9 | 8.3258 | 3.2022 | 8.4022e-09 | 0 | 0 | 0 | 0 | 0 | 1 | -90 | 90 | -0.032071 | -0.0080446 | 0.032167 | 0.0080807
9 | 10 | 0.43491 | 0.16727 | 4.389e-10 | 0 | 0 | 0 | 0 | 0 | 1 | -90 | 90 | -0.032709 | -0.0082163 | 0.032714 | 0.0082182
10 | 11 | 10.1332 | 3.8974 | 1.0226e-08 | 0 | 0 | 0 | 0 | 0 | 1 | -90 | 90 | -0.03333 | -0.0083727 | 0.033455 | 0.0084199
11 | 23 | 8.6306 | 3.3195 | 8.7098e-09 | 0 | 0 | 0 | 0 | 0 | 1 | -90 | 90 | -0.033455 | -0.0084198 | 0.033562 | 0.00846
23 | 24 | 4.2333 | 1.6282 | 4.2721e-09 | 0 | 0 | 0 | 0 | 0 | 1 | -90 | 90 | -0.033751 | -0.0085074 | 0.033804 | 0.0085273
24 | 25 | 3.6756 | 1.4137 | 3.7093e-09 | 0 | 0 | 0 | 0 | 0 | 1 | -90 | 90 | 0.024845 | 0.0062429 | -0.024821 | -0.0062337
24 | 26 | 7.598 | 2.9223 | 7.6677e-09 | 0 | 0 | 0 | 0 | 0 | 1 | -90 | 90 | -0.05865 | -0.01477 | 0.058935 | 0.014879
40 | 38 | 2.5761 | 0.99081 | 5.1995e-09 | 0 | 0 | 0 | 0 | 0 | 1 | -90 | 90 | 0.0987 | 0.024936 | -0.098433 | -0.024834
37 | 33 | 5.5271 | 2.1258 | 5.5778e-09 | 0 | 0 | 0 | 0 | 0 | 1 | -90 | 90 | -0.0053328 | -0.0013366 | 0.0053346 | 0.0013367
33 | 32 | 0.3609 | 0.13881 | 3.6421e-10 | 0 | 0 | 0 | 0 | 0 | 1 | -90 | 90 | -0.010577 | -0.0026505 | 0.010577 | 0.0026507
38 | 39 | 1.476 | 0.5677 | 1.4896e-09 | 0 | 0 | 0 | 0 | 0 | 1 | -90 | 90 | 0.025655 | 0.0064352 | -0.025645 | -0.0064314
38 | 36 | 0.51936 | 0.19975 | 5.2413e-10 | 0 | 0 | 0 | 0 | 0 | 1 | -90 | 90 | 0.072778 | 0.018399 | -0.072748 | -0.018388
20 | 21 | 9.1732 | 3.5281 | 9.2573e-09 | 0 | 0 | 0 | 0 | 0 | 1 | -90 | 90 | 0.018576 | 0.0046612 | -0.018541 | -0.0046487
20 | 22 | 11.641 | 4.4773 | 1.1748e-08 | 0 | 0 | 0 | 0 | 0 | 1 | -90 | 90 | -0.018576 | -0.0046612 | 0.018621 | 0.0046771
21 | 31 | 4.8459 | 1.8638 | 4.8904e-09 | 0 | 0 | 0 | 0 | 0 | 1 | -90 | 90 | 0.016546 | 0.0041486 | -0.016531 | -0.0041434
22 | 30 | 1.7655 | 0.67905 | 1.7817e-09 | 0 | 0 | 0 | 0 | 0 | 1 | -90 | 90 | -0.018621 | -0.0046771 | 0.018627 | 0.0046795
31 | 32 | 5.9337 | 2.2822 | 5.9882e-09 | 0 | 0 | 0 | 0 | 0 | 1 | -90 | 90 | 0.011116 | 0.0027862 | -0.011108 | -0.0027836
30 | 25 | 4.5638 | 1.7553 | 4.6057e-09 | 0 | 0 | 0 | 0 | 0 | 1 | -90 | 90 | -0.019073 | -0.0047913 | 0.019091 | 0.0047979
26 | 34 | 4.4309 | 1.7042 | 4.4716e-09 | 0 | 0 | 0 | 0 | 0 | 1 | -90 | 90 | -0.063044 | -0.015909 | 0.063235 | 0.015982
34 | 35 | 0.23606 | 0.090794 | 2.3823e-10 | 0 | 0 | 0 | 0 | 0 | 1 | -90 | 90 | -0.067021 | -0.016931 | 0.067033 | 0.016935
35 | 29 | 1.5632 | 0.60124 | 1.5776e-09 | 0 | 0 | 0 | 0 | 0 | 1 | -90 | 90 | -0.070825 | -0.017886 | 0.070909 | 0.017918
27 | 28 | 7.4499 | 2.8654 | 7.5183e-09 | 0 | 0 | 0 | 0 | 0 | 1 | -90 | 90 | -0.0012321 | -0.0003088 | 0.0012322 | 0.0003081
28 | 29 | 6.4871 | 2.495 | 6.5467e-09 | 0 | 0 | 0 | 0 | 0 | 1 | -90 | 90 | -0.0012322 | -0.0003081 | 0.0012323 | 0.00030749
29 | 36 | 1.3718 | 0.5276 | 1.3843e-09 | 0 | 0 | 0 | 0 | 0 | 1 | -90 | 90 | -0.072141 | -0.018225 | 0.072218 | 0.018255
39 | 43 | 7.8312 | 3.012 | 7.9031e-09 | 0 | 0 | 0 | 0 | 0 | 1 | -90 | 90 | 0.0070586 | 0.0017685 | -0.0070544 | -0.0017676
39 | 42 | 11.9257 | 4.5868 | 1.2035e-08 | 0 | 0 | 0 | 0 | 0 | 1 | -90 | 90 | 0.018587 | 0.0046629 | -0.018542 | -0.0046472
43 | 44 | 6.5804 | 2.5309 | 6.6408e-09 | 0 | 0 | 0 | 0 | 0 | 1 | -90 | 90 | 0.0055949 | 0.0014019 | -0.0055927 | -0.0014017