## bus_data
BUS_I | BUS_TYPE | Pd | Qd | Gs | Bs | area | Vm | Va | baseKV | zone | Vmax | Vmin
1 | 1 | 0.0066909 | 0.0016769 | 0 | 0 | 1 | 0.98106 | -0.13262 | 0.4 | 1 | 1.1 | 0.9
2 | 1 | 0.0074378 | 0.0018641 | 0 | 0 | 1 | 0.98091 | -0.13363 | 0.4 | 1 | 1.1 | 0.9
3 | 1 | 0.0052109 | 0.001306 | 0 | 0 | 1 | 0.98081 | -0.13437 | 0.4 | 1 | 1.1 | 0.9
50 | 1 | 0.0068506 | 0.0017169 | 0 | 0 | 1 | 0.98598 | -0.097701 | 0.4 | 1 | 1.1 | 0.9
4 | 1 | 0 | 0 | 0 | 0 | 1 | 0.98045 | -0.13694 | 0.4 | 1 | 1.1 | 0.9
5 | 1 | 0.010547 | 0.0026434 | 0 | 0 | 1 | 0.97928 | -0.14529 | 0.4 | 1 | 1.1 | 0.9
49 | 1 | 0 | 0 | 0 | 0 | 1 | 0.98859 | -0.079319 | 0.4 | 1 | 1.1 | 0.9
6 | 1 | 0.014923 | 0.0037401 | 0 | 0 | 1 | 0.98028 | -0.13819 | 0.4 | 1 | 1.1 | 0.9
7 | 1 | 0.012011 | 0.0030101 | 0 | 0 | 1 | 0.98014 | -0.13914 | 0.4 | 1 | 1.1 | 0.9
8 | 1 | 0.0044864 | 0.0011244 | 0 | 0 | 1 | 0.97923 | -0.14561 | 0.4 | 1 | 1.1 | 0.9
18 | 1 | 0.0054385 | 0.001363 | 0 | 0 | 1 | 0.97895 | -0.14766 | 0.4 | 1 | 1.1 | 0.9
19 | 1 | 0.0039373 | 0.00098677 | 0 | 0 | 1 | 0.97879 | -0.14875 | 0.4 | 1 | 1.1 | 0.9
10 | 1 | 0.0037261 | 0.00093384 | 0 | 0 | 1 | 0.9944 | -0.038758 | 0.4 | 1 | 1.1 | 0.9
11 | 1 | 0 | 0 | 0 | 0 | 1 | 0.99231 | -0.053301 | 0.4 | 1 | 1.1 | 0.9
12 | 1 | 0 | 0 | 0 | 0 | 1 | 0.9958 | -0.029092 | 0.4 | 1 | 1.1 | 0.9
13 | 1 | 0.00089171 | 0.00022348 | 0 | 0 | 1 | 0.99229 | -0.053441 | 0.4 | 1 | 1.1 | 0.9
14 | 3 | 0.002758 | 0.00069122 | 0 | 0 | 1 | 1 | 0 | 0.4 | 1 | 1.1 | 0.9
15 | 1 | 0.0022988 | 0.00057614 | 0 | 0 | 1 | 0.9935 | -0.045186 | 0.4 | 1 | 1.1 | 0.9
16 | 1 | 0.0034783 | 0.00087174 | 0 | 0 | 1 | 0.99957 | -0.0030081 | 0.4 | 1 | 1.1 | 0.9
17 | 1 | 0 | 0 | 0 | 0 | 1 | 0.99258 | -0.051645 | 0.4 | 1 | 1.1 | 0.9
27 | 1 | 0.0032361 | 0.00081105 | 0 | 0 | 1 | 0.9985 | -0.010518 | 0.4 | 1 | 1.1 | 0.9
38 | 1 | 0 | 0 | 0 | 0 | 1 | 0.99221 | -0.054302 | 0.4 | 1 | 1.1 | 0.9
37 | 1 | 0.0039839 | 0.00099845 | 0 | 0 | 1 | 0.99191 | -0.056388 | 0.4 | 1 | 1.1 | 0.9
25 | 1 | 0.0038496 | 0.0009648 | 0 | 0 | 1 | 0.998 | -0.014027 | 0.4 | 1 | 1.1 | 0.9
39 | 1 | 0.00066255 | 0.00016605 | 0 | 0 | 1 | 0.99217 | -0.054543 | 0.4 | 1 | 1.1 | 0.9
40 | 1 | 0.001748 | 0.00043809 | 0 | 0 | 1 | 0.99214 | -0.054779 | 0.4 | 1 | 1.1 | 0.9
36 | 1 | 0.0023651 | 0.00059274 | 0 | 0 | 1 | 0.9916 | -0.05854 | 0.4 | 1 | 1.1 | 0.9
20 | 1 | 0.011268 | 0.002824 | 0 | 0 | 1 | 0.97808 | -0.15384 | 0.4 | 1 | 1.1 | 0.9
21 | 1 | 0.011663 | 0.002923 | 0 | 0 | 1 | 0.97793 | -0.15491 | 0.4 | 1 | 1.1 | 0.9
22 | 1 | 0.0067285 | 0.0016863 | 0 | 0 | 1 | 0.99722 | -0.019469 | 0.4 | 1 | 1.1 | 0.9
23 | 1 | 0.0036888 | 0.0009245 | 0 | 0 | 1 | 0.99752 | -0.017375 | 0.4 | 1 | 1.1 | 0.9
24 | 1 | 0.011665 | 0.0029236 | 0 | 0 | 1 | 0.99712 | -0.02017 | 0.4 | 1 | 1.1 | 0.9
26 | 1 | 0.0038692 | 0.00096971 | 0 | 0 | 1 | 0.99698 | -0.021185 | 0.4 | 1 | 1.1 | 0.9
28 | 1 | 0.0031407 | 0.00078714 | 0 | 0 | 1 | 0.98913 | -0.076035 | 0.4 | 1 | 1.1 | 0.9
29 | 1 | 0.0059384 | 0.0014883 | 0 | 0 | 1 | 0.98925 | -0.075154 | 0.4 | 1 | 1.1 | 0.9
30 | 1 | 0 | 0 | 0 | 0 | 1 | 0.98967 | -0.072187 | 0.4 | 1 | 1.1 | 0.9
31 | 1 | 0.0047481 | 0.00119 | 0 | 0 | 1 | 0.99021 | -0.068374 | 0.4 | 1 | 1.1 | 0.9
32 | 1 | 0.0040086 | 0.0010047 | 0 | 0 | 1 | 0.98961 | -0.072631 | 0.4 | 1 | 1.1 | 0.9
33 | 1 | 0.0020857 | 0.00052272 | 0 | 0 | 1 | 0.99049 | -0.066417 | 0.4 | 1 | 1.1 | 0.9
34 | 1 | 0 | 0 | 0 | 0 | 1 | 0.98924 | -0.075204 | 0.4 | 1 | 1.1 | 0.9
35 | 1 | 0.0017865 | 0.00044773 | 0 | 0 | 1 | 0.99057 | -0.065864 | 0.4 | 1 | 1.1 | 0.9
48 | 1 | 0.0025245 | 0.0006327 | 0 | 0 | 1 | 0.98868 | -0.079171 | 0.4 | 1 | 1.1 | 0.9
47 | 1 | 0.0023151 | 0.00058022 | 0 | 0 | 1 | 0.9885 | -0.080478 | 0.4 | 1 | 1.1 | 0.9
41 | 1 | 0.0025723 | 0.00064468 | 0 | 0 | 1 | 0.99208 | -0.055211 | 0.4 | 1 | 1.1 | 0.9
42 | 1 | 0.0027836 | 0.00069764 | 0 | 0 | 1 | 0.99203 | -0.055529 | 0.4 | 1 | 1.1 | 0.9
43 | 1 | 0.0038586 | 0.00096706 | 0 | 0 | 1 | 0.99199 | -0.055814 | 0.4 | 1 | 1.1 | 0.9
44 | 1 | 0.0010945 | 0.00027432 | 0 | 0 | 1 | 0.98834 | -0.081608 | 0.4 | 1 | 1.1 | 0.9
45 | 1 | 0.0028661 | 0.00071831 | 0 | 0 | 1 | 0.98839 | -0.081246 | 0.4 | 1 | 1.1 | 0.9
46 | 1 | 0.0029065 | 0.00072843 | 0 | 0 | 1 | 0.98833 | -0.081698 | 0.4 | 1 | 1.1 | 0.9

## generator_data
GEN_BUS | PG | QG | QMAX | QMIN | VG | MBASE | GEN_STATUS | PMAX | PMIN
14 | 0.20065 | 0.050628 | 10 | -10 | 1 | 100 | 1 | 10 | 0

## branch_data
F_BUS | T_BUS | BR_R | BR_X | BR_B | RATE_A | RATE_B | RATE_C | TAP | SHIFT | BR_STATUS | ANGMIN | ANGMAX | P_in | Q_in | P_out | Q_out
1 | 2 | 0.36915 | 0.14198 | 3.7253e-10 | 0 | 0 | 0 | 0 | 0 | 1 | -90 | 90 | 0.034395 | 0.0086228 | -0.03439 | -0.008621
1 | 3 | 0.41721 | 0.16046 | 4.2103e-10 | 0 | 0 | 0 | 0 | 0 | 1 | -90 | 90 | 0.052668 | 0.013215 | -0.052655 | -0.01321
1 | 50 | 4.6989 | 1.8073 | 4.742e-09 | 0 | 0 | 0 | 0 | 0 | 1 | -90 | 90 | -0.093754 | -0.023515 | 0.09421 | 0.023689
2 | 4 | 1.5394 | 0.59208 | 1.5535e-09 | 0 | 0 | 0 | 0 | 0 | 1 | -90 | 90 | 0.026952 | 0.0067569 | -0.02694 | -0.0067523
3 | 5 | 2.8862 | 1.1101 | 2.9127e-09 | 0 | 0 | 0 | 0 | 0 | 1 | -90 | 90 | 0.047444 | 0.011904 | -0.047373 | -0.011877
50 | 49 | 2.3228 | 0.8934 | 2.3442e-09 | 0 | 0 | 0 | 0 | 0 | 1 | -90 | 90 | -0.10106 | -0.025406 | 0.10132 | 0.025506
4 | 6 | 1.0491 | 0.40351 | 1.0588e-09 | 0 | 0 | 0 | 0 | 0 | 1 | -90 | 90 | 0.014926 | 0.003741 | -0.014923 | -0.0037401
4 | 7 | 2.297 | 0.88345 | 2.318e-09 | 0 | 0 | 0 | 0 | 0 | 1 | -90 | 90 | 0.012014 | 0.0030113 | -0.012011 | -0.0030102
5 | 8 | 0.11072 | 0.042585 | 1.1174e-10 | 0 | 0 | 0 | 0 | 0 | 1 | -90 | 90 | 0.036826 | 0.0092333 | -0.036824 | -0.0092327
49 | 11 | 3.3086 | 1.2726 | 3.339e-09 | 0 | 0 | 0 | 0 | 0 | 1 | -90 | 90 | -0.10132 | -0.025506 | 0.10169 | 0.025648
8 | 18 | 0.78966 | 0.30371 | 7.9691e-10 | 0 | 0 | 0 | 0 | 0 | 1 | -90 | 90 | 0.032337 | 0.0081083 | -0.032328 | -0.0081049
18 | 19 | 0.50945 | 0.19594 | 5.1412e-10 | 0 | 0 | 0 | 0 | 0 | 1 | -90 | 90 | 0.02689 | 0.0067418 | -0.026886 | -0.0067403
19 | 20 | 2.764 | 1.0631 | 2.7894e-09 | 0 | 0 | 0 | 0 | 0 | 1 | -90 | 90 | 0.022949 | 0.0057536 | -0.022932 | -0.0057476
10 | 11 | 1.844 | 0.70922 | 1.8609e-09 | 0 | 0 | 0 | 0 | 0 | 1 | -90 | 90 | 0.10279 | 0.025951 | -0.10258 | -0.025871
10 | 12 | 1.1862 | 0.45624 | 2.3942e-09 | 0 | 0 | 0 | 0 | 0 | 1 | -90 | 90 | -0.10652 | -0.026885 | 0.10666 | 0.026941
11 | 13 | 2.0034 | 0.77055 | 2.0218e-09 | 0 | 0 | 0 | 0 | 0 | 1 | -90 | 90 | 0.00089172 | 0.00022329 | -0.00089171 | -0.00022348
12 | 14 | 2.3758 | 0.91378 | 4.7953e-09 | 0 | 0 | 0 | 0 | 0 | 1 | -90 | 90 | -0.16063 | -0.040501 | 0.16129 | 0.040754
12 | 15 | 3.8609 | 1.485 | 3.8963e-09 | 0 | 0 | 0 | 0 | 0 | 1 | -90 | 90 | 0.053973 | 0.013561 | -0.053852 | -0.013515
14 | 16 | 1.0723 | 0.41242 | 1.0821e-09 | 0 | 0 | 0 | 0 | 0 | 1 | -90 | 90 | 0.036601 | 0.0091831 | -0.036585 | -0.0091773
15 | 17 | 1.6137 | 0.62064 | 1.6285e-09 | 0 | 0 | 0 | 0 | 0 | 1 | -90 | 90 | 0.051554 | 0.012939 | -0.051507 | -0.012921
16 | 27 | 2.9545 | 1.1363 | 2.9816e-09 | 0 | 0 | 0 | 0 | 0 | 1 | -90 | 90 | 0.033107 | 0.0083056 | -0.033073 | -0.0082927
17 | 38 | 2.9305 | 1.1271 | 2.9574e-09 | 0 | 0 | 0 | 0 | 0 | 1 | -90 | 90 | 0.011631 | 0.0029148 | -0.011627 | -0.0029135
17 | 37 | 1.5289 | 0.58805 | 1.543e-09 | 0 | 0 | 0 | 0 | 0 | 1 | -90 | 90 | 0.039876 | 0.010006 | -0.03985 | -0.0099964
27 | 25 | 1.5281 | 0.58774 | 1.5421e-09 | 0 | 0 | 0 | 0 | 0 | 1 | -90 | 90 | 0.029837 | 0.0074816 | -0.029822 | -0.0074762
38 | 39 | 0.95365 | 0.36679 | 9.624e-10 | 0 | 0 | 0 | 0 | 0 | 1 | -90 | 90 | 0.0032352 | 0.00081044 | -0.0032351 | -0.00081049
38 | 40 | 0.72802 | 0.28001 | 7.347e-10 | 0 | 0 | 0 | 0 | 0 | 1 | -90 | 90 | 0.0083916 | 0.002103 | -0.008391 | -0.0021029
37 | 36 | 0.77006 | 0.29618 | 7.7713e-10 | 0 | 0 | 0 | 0 | 0 | 1 | -90 | 90 | 0.035866 | 0.0089979 | -0.035856 | -0.0089939
25 | 23 | 1.6727 | 0.64335 | 1.6881e-09 | 0 | 0 | 0 | 0 | 0 | 1 | -90 | 90 | 0.025972 | 0.0065114 | -0.02596 | -0.0065069
39 | 41 | 3.3261 | 1.2793 | 3.3566e-09 | 0 | 0 | 0 | 0 | 0 | 1 | -90 | 90 | 0.0025725 | 0.00064444 | -0.0025723 | -0.00064468
40 | 42 | 1.4472 | 0.55662 | 1.4605e-09 | 0 | 0 | 0 | 0 | 0 | 1 | -90 | 90 | 0.0066431 | 0.0016648 | -0.0066424 | -0.0016647
36 | 35 | 2.8031 | 1.0781 | 2.8288e-09 | 0 | 0 | 0 | 0 | 0 | 1 | -90 | 90 | 0.033491 | 0.0084011 | -0.033457 | -0.0083883
20 | 21 | 1.1453 | 0.4405 | 1.1558e-09 | 0 | 0 | 0 | 0 | 0 | 1 | -90 | 90 | 0.011664 | 0.0029236 | -0.011663 | -0.002923
22 | 23 | 1.2181 | 0.46851 | 1.2293e-09 | 0 | 0 | 0 | 0 | 0 | 1 | -90 | 90 | -0.022265 | -0.0055801 | 0.022272 | 0.0055824
22 | 24 | 0.5849 | 0.22496 | 5.9027e-10 | 0 | 0 | 0 | 0 | 0 | 1 | -90 | 90 | 0.015537 | 0.0038937 | -0.015535 | -0.0038932
24 | 26 | 3.3939 | 1.3053 | 3.425e-09 | 0 | 0 | 0 | 0 | 0 | 1 | -90 | 90 | 0.0038697 | 0.00096958 | -0.0038692 | -0.00096971
28 | 29 | 3.5718 | 1.3738 | 3.6045e-09 | 0 | 0 | 0 | 0 | 0 | 1 | -90 | 90 | -0.0031407 | -0.00078714 | 0.0031411 | 0.00078693
29 | 30 | 4.1662 | 1.6024 | 4.2044e-09 | 0 | 0 | 0 | 0 | 0 | 1 | -90 | 90 | -0.0090795 | -0.0022752 | 0.0090832 | 0.0022763
30 | 31 | 1.9614 | 0.75437 | 1.9794e-09 | 0 | 0 | 0 | 0 | 0 | 1 | -90 | 90 | -0.024813 | -0.0062192 | 0.024826 | 0.006224
30 | 32 | 0.36037 | 0.1386 | 3.6368e-10 | 0 | 0 | 0 | 0 | 0 | 1 | -90 | 90 | 0.01573 | 0.0039429 | -0.015729 | -0.0039426
31 | 33 | 0.84605 | 0.3254 | 8.5382e-10 | 0 | 0 | 0 | 0 | 0 | 1 | -90 | 90 | -0.029574 | -0.007414 | 0.029582 | 0.007417
32 | 34 | 2.801 | 1.0773 | 2.8267e-09 | 0 | 0 | 0 | 0 | 0 | 1 | -90 | 90 | 0.01172 | 0.0029379 | -0.011716 | -0.0029366
33 | 35 | 0.22311 | 0.085812 | 2.2516e-10 | 0 | 0 | 0 | 0 | 0 | 1 | -90 | 90 | -0.031668 | -0.0079397 | 0.03167 | 0.0079406
34 | 48 | 4.3149 | 1.6596 | 4.3545e-09 | 0 | 0 | 0 | 0 | 0 | 1 | -90 | 90 | 0.011716 | 0.0029366 | -0.011709 | -0.0029345
48 | 47 | 1.8117 | 0.69681 | 1.8283e-09 | 0 | 0 | 0 | 0 | 0 | 1 | -90 | 90 | 0.0091848 | 0.0023018 | -0.0091832 | -0.0023014
47 | 45 | 1.4242 | 0.54776 | 1.4372e-09 | 0 | 0 | 0 | 0 | 0 | 1 | -90 | 90 | 0.0068681 | 0.0017211 | -0.0068674 | -0.001721
42 | 43 | 0.94604 | 0.36386 | 9.5472e-10 | 0 | 0 | 0 | 0 | 0 | 1 | -90 | 90 | 0.0038588 | 0.00096702 | -0.0038586 | -0.00096706
44 | 45 | 1.149 | 0.44192 | 1.1595e-09 | 0 | 0 | 0 | 0 | 0 | 1 | -90 | 90 | -0.004001 | -0.0010027 | 0.0040012 | 0.0010027
44 | 46 | 0.3935 | 0.15135 | 3.9711e-10 | 0 | 0 | 0 | 0 | 0 | 1 | -90 | 90 | 0.0029065 | 0.00072841 | -0.0029065 | -0.00072843