## bus_data
BUS_I | BUS_TYPE | Pd | Qd | Gs | Bs | area | Vm | Va | baseKV | zone | Vmax | Vmin
1 | 1 | 0.014243 | 0.0035695 | 0 | 0 | 1 | 0.98482 | -0.10594 | 0.4 | 1 | 1.1 | 0.9
2 | 1 | 0.00074794 | 0.00018745 | 0 | 0 | 1 | 0.98605 | -0.097267 | 0.4 | 1 | 1.1 | 0.9
3 | 1 | 0 | 0 | 0 | 0 | 1 | 0.981 | -0.13306 | 0.4 | 1 | 1.1 | 0.9
4 | 1 | 0 | 0 | 0 | 0 | 1 | 0.98836 | -0.081006 | 0.4 | 1 | 1.1 | 0.9
5 | 1 | 0 | 0 | 0 | 0 | 1 | 0.98015 | -0.13909 | 0.4 | 1 | 1.1 | 0.9
6 | 1 | 0.00090277 | 0.00022626 | 0 | 0 | 1 | 0.98098 | -0.13321 | 0.4 | 1 | 1.1 | 0.9
73 | 1 | 0.0033113 | 0.00082988 | 0 | 0 | 1 | 0.98824 | -0.081838 | 0.4 | 1 | 1.1 | 0.9
69 | 1 | 0.0018569 | 0.00046538 | 0 | 0 | 1 | 0.98927 | -0.07459 | 0.4 | 1 | 1.1 | 0.9
70 | 1 | 0.0017011 | 0.00042635 | 0 | 0 | 1 | 0.98733 | -0.088311 | 0.4 | 1 | 1.1 | 0.9
91 | 1 | 0 | 0 | 0 | 0 | 1 | 0.97974 | -0.142 | 0.4 | 1 | 1.1 | 0.9
89 | 1 | 0.0058673 | 0.0014705 | 0 | 0 | 1 | 0.97976 | -0.14187 | 0.4 | 1 | 1.1 | 0.9
97 | 1 | 0.0010822 | 0.00027123 | 0 | 0 | 1 | 0.98093 | -0.13352 | 0.4 | 1 | 1.1 | 0.9
64 | 1 | 0.0027882 | 0.00069878 | 0 | 0 | 1 | 0.98984 | -0.070619 | 0.4 | 1 | 1.1 | 0.9
71 | 1 | 0.0011838 | 0.00029668 | 0 | 0 | 1 | 0.98678 | -0.09218 | 0.4 | 1 | 1.1 | 0.9
94 | 1 | 0.0049961 | 0.0012522 | 0 | 0 | 1 | 0.97894 | -0.14775 | 0.4 | 1 | 1.1 | 0.9
92 | 1 | 0.0019045 | 0.00047731 | 0 | 0 | 1 | 0.9794 | -0.14446 | 0.4 | 1 | 1.1 | 0.9
95 | 1 | 0.0024953 | 0.00062538 | 0 | 0 | 1 | 0.98089 | -0.13386 | 0.4 | 1 | 1.1 | 0.9
7 | 1 | 0.0014822 | 0.00037149 | 0 | 0 | 1 | 0.98404 | -0.11198 | 0.4 | 1 | 1.1 | 0.9
8 | 1 | 0.0014397 | 0.00036083 | 0 | 0 | 1 | 0.98478 | -0.10672 | 0.4 | 1 | 1.1 | 0.9
9 | 1 | 0 | 0 | 0 | 0 | 1 | 0.98341 | -0.1165 | 0.4 | 1 | 1.1 | 0.9
10 | 1 | 0.0030418 | 0.00076236 | 0 | 0 | 1 | 0.98853 | -0.080208 | 0.4 | 1 | 1.1 | 0.9
11 | 1 | 0 | 0 | 0 | 0 | 1 | 0.98295 | -0.11972 | 0.4 | 1 | 1.1 | 0.9
12 | 1 | 0.0015538 | 0.00038943 | 0 | 0 | 1 | 0.98302 | -0.11928 | 0.4 | 1 | 1.1 | 0.9
20 | 1 | 0 | 0 | 0 | 0 | 1 | 0.98965 | -0.072324 | 0.4 | 1 | 1.1 | 0.9
101 | 1 | 0.01291 | 0.0032357 | 0 | 0 | 1 | 0.98167 | -0.1289 | 0.4 | 1 | 1.1 | 0.9
15 | 1 | 0 | 0 | 0 | 0 | 1 | 0.98272 | -0.12136 | 0.4 | 1 | 1.1 | 0.9
42 | 1 | 0.0086229 | 0.0021611 | 0 | 0 | 1 | 0.9899 | -0.070563 | 0.4 | 1 | 1.1 | 0.9
13 | 1 | 0.0012962 | 0.00032485 | 0 | 0 | 1 | 0.98191 | -0.12718 | 0.4 | 1 | 1.1 | 0.9
14 | 1 | 0.0055117 | 0.0013814 | 0 | 0 | 1 | 0.98164 | -0.12913 | 0.4 | 1 | 1.1 | 0.9
16 | 1 | 0 | 0 | 0 | 0 | 1 | 0.98154 | -0.12982 | 0.4 | 1 | 1.1 | 0.9
17 | 1 | 0.0017248 | 0.00043227 | 0 | 0 | 1 | 0.98127 | -0.13173 | 0.4 | 1 | 1.1 | 0.9
18 | 1 | 0.0021373 | 0.00053566 | 0 | 0 | 1 | 0.97564 | -0.17136 | 0.4 | 1 | 1.1 | 0.9
19 | 1 | 0.01027 | 0.0025738 | 0 | 0 | 1 | 0.97573 | -0.17071 | 0.4 | 1 | 1.1 | 0.9
21 | 1 | 0 | 0 | 0 | 0 | 1 | 0.97735 | -0.15912 | 0.4 | 1 | 1.1 | 0.9
22 | 1 | 0 | 0 | 0 | 0 | 1 | 0.97904 | -0.147 | 0.4 | 1 | 1.1 | 0.9
43 | 1 | 0.0032126 | 0.00080515 | 0 | 0 | 1 | 0.99156 | -0.05887 | 0.4 | 1 | 1.1 | 0.9
93 | 1 | 0.0020823 | 0.00052188 | 0 | 0 | 1 | 0.97912 | -0.14644 | 0.4 | 1 | 1.1 | 0.9
23 | 1 | 0.0013645 | 0.00034198 | 0 | 0 | 1 | 0.97809 | -0.15403 | 0.4 | 1 | 1.1 | 0.9
24 | 1 | 0.00095296 | 0.00023884 | 0 | 0 | 1 | 0.9781 | -0.15398 | 0.4 | 1 | 1.1 | 0.9
25 | 1 | 0 | 0 | 0 | 0 | 1 | 0.9775 | -0.15824 | 0.4 | 1 | 1.1 | 0.9
26 | 1 | 0.0011405 | 0.00028583 | 0 | 0 | 1 | 0.97841 | -0.1517 | 0.4 | 1 | 1.1 | 0.9
34 | 1 | 0.00082414 | 0.00020655 | 0 | 0 | 1 | 0.97596 | -0.16927 | 0.4 | 1 | 1.1 | 0.9
57 | 1 | 0.0016028 | 0.00040169 | 0 | 0 | 1 | 0.99548 | -0.031298 | 0.4 | 1 | 1.1 | 0.9
58 | 1 | 0 | 0 | 0 | 0 | 1 | 0.99554 | -0.030889 | 0.4 | 1 | 1.1 | 0.9
28 | 1 | 0.00047083 | 0.000118 | 0 | 0 | 1 | 0.97861 | -0.15029 | 0.4 | 1 | 1.1 | 0.9
27 | 1 | 0 | 0 | 0 | 0 | 1 | 0.97906 | -0.14705 | 0.4 | 1 | 1.1 | 0.9
29 | 1 | 0.00079659 | 0.00019965 | 0 | 0 | 1 | 0.97882 | -0.14877 | 0.4 | 1 | 1.1 | 0.9
85 | 1 | 0 | 0 | 0 | 0 | 1 | 0.98158 | -0.12912 | 0.4 | 1 | 1.1 | 0.9
30 | 1 | 0.00092642 | 0.00023218 | 0 | 0 | 1 | 0.97577 | -0.17066 | 0.4 | 1 | 1.1 | 0.9
31 | 1 | 0.0013644 | 0.00034196 | 0 | 0 | 1 | 0.9758 | -0.17041 | 0.4 | 1 | 1.1 | 0.9
32 | 1 | 0.0025576 | 0.00064099 | 0 | 0 | 1 | 0.97572 | -0.17102 | 0.4 | 1 | 1.1 | 0.9
33 | 1 | 0.0017362 | 0.00043514 | 0 | 0 | 1 | 0.97584 | -0.17014 | 0.4 | 1 | 1.1 | 0.9
84 | 1 | 0.00305 | 0.0007644 | 0 | 0 | 1 | 0.98268 | -0.12128 | 0.4 | 1 | 1.1 | 0.9
41 | 1 | 0.0033523 | 0.00084016 | 0 | 0 | 1 | 0.98897 | -0.077207 | 0.4 | 1 | 1.1 | 0.9
48 | 1 | 0.00124 | 0.00031076 | 0 | 0 | 1 | 0.98884 | -0.078121 | 0.4 | 1 | 1.1 | 0.9
39 | 1 | 0 | 0 | 0 | 0 | 1 | 0.98923 | -0.075404 | 0.4 | 1 | 1.1 | 0.9
35 | 1 | 0.003464 | 0.00086815 | 0 | 0 | 1 | 0.98844 | -0.080993 | 0.4 | 1 | 1.1 | 0.9
36 | 1 | 0.0035208 | 0.00088239 | 0 | 0 | 1 | 0.98831 | -0.081858 | 0.4 | 1 | 1.1 | 0.9
37 | 1 | 0.0033607 | 0.00084228 | 0 | 0 | 1 | 0.98865 | -0.079469 | 0.4 | 1 | 1.1 | 0.9
38 | 1 | 0.0084665 | 0.0021219 | 0 | 0 | 1 | 0.9882 | -0.082679 | 0.4 | 1 | 1.1 | 0.9
40 | 1 | 0.0040877 | 0.0010245 | 0 | 0 | 1 | 0.98972 | -0.071921 | 0.4 | 1 | 1.1 | 0.9
45 | 1 | 0.0040049 | 0.0010037 | 0 | 0 | 1 | 0.99099 | -0.06291 | 0.4 | 1 | 1.1 | 0.9
46 | 1 | 0 | 0 | 0 | 0 | 1 | 0.9918 | -0.057221 | 0.4 | 1 | 1.1 | 0.9
49 | 1 | 0.00090429 | 0.00022664 | 0 | 0 | 1 | 0.98882 | -0.07831 | 0.4 | 1 | 1.1 | 0.9
44 | 1 | 0 | 0 | 0 | 0 | 1 | 0.99366 | -0.044139 | 0.4 | 1 | 1.1 | 0.9
50 | 1 | 0.0038252 | 0.00095869 | 0 | 0 | 1 | 0.99454 | -0.038004 | 0.4 | 1 | 1.1 | 0.9
54 | 1 | 0.0025885 | 0.00064875 | 0 | 0 | 1 | 0.99796 | -0.014155 | 0.4 | 1 | 1.1 | 0.9
47 | 1 | 0.0011283 | 0.00028277 | 0 | 0 | 1 | 0.99168 | -0.058086 | 0.4 | 1 | 1.1 | 0.9
53 | 1 | 0.00092076 | 0.00023076 | 0 | 0 | 1 | 0.99164 | -0.058371 | 0.4 | 1 | 1.1 | 0.9
51 | 1 | 0.0012184 | 0.00030537 | 0 | 0 | 1 | 0.98876 | -0.078675 | 0.4 | 1 | 1.1 | 0.9
52 | 1 | 0.0011355 | 0.00028458 | 0 | 0 | 1 | 0.98873 | -0.078935 | 0.4 | 1 | 1.1 | 0.9
55 | 3 | 0.0012682 | 0.00031784 | 0 | 0 | 1 | 1 | 0 | 0.4 | 1 | 1.1 | 0.9
56 | 1 | 0 | 0 | 0 | 0 | 1 | 0.99577 | -0.029249 | 0.4 | 1 | 1.1 | 0.9
61 | 1 | 0.0034537 | 0.00086557 | 0 | 0 | 1 | 0.99431 | -0.039418 | 0.4 | 1 | 1.1 | 0.9
65 | 1 | 0.0020353 | 0.00051009 | 0 | 0 | 1 | 0.99565 | -0.030107 | 0.4 | 1 | 1.1 | 0.9
60 | 1 | 0.0021219 | 0.00053179 | 0 | 0 | 1 | 0.99342 | -0.045626 | 0.4 | 1 | 1.1 | 0.9
66 | 1 | 0.00093032 | 0.00023316 | 0 | 0 | 1 | 0.99561 | -0.030398 | 0.4 | 1 | 1.1 | 0.9
59 | 1 | 0.0024202 | 0.00060656 | 0 | 0 | 1 | 0.99554 | -0.030836 | 0.4 | 1 | 1.1 | 0.9
62 | 1 | 0 | 0 | 0 | 0 | 1 | 0.99253 | -0.051784 | 0.4 | 1 | 1.1 | 0.9
63 | 1 | 0.00090662 | 0.00022722 | 0 | 0 | 1 | 0.9923 | -0.053405 | 0.4 | 1 | 1.1 | 0.9
67 | 1 | 0.0020827 | 0.00052196 | 0 | 0 | 1 | 0.99222 | -0.053989 | 0.4 | 1 | 1.1 | 0.9
68 | 1 | 0.0051233 | 0.001284 | 0 | 0 | 1 | 0.99215 | -0.054516 | 0.4 | 1 | 1.1 | 0.9
72 | 1 | 0.0030277 | 0.0007588 | 0 | 0 | 1 | 0.98645 | -0.094508 | 0.4 | 1 | 1.1 | 0.9
74 | 1 | 0.00077575 | 0.00019442 | 0 | 0 | 1 | 0.98638 | -0.095006 | 0.4 | 1 | 1.1 | 0.9
75 | 1 | 0.0008064 | 0.0002021 | 0 | 0 | 1 | 0.98594 | -0.098143 | 0.4 | 1 | 1.1 | 0.9
76 | 1 | 0 | 0 | 0 | 0 | 1 | 0.98292 | -0.11959 | 0.4 | 1 | 1.1 | 0.9
77 | 1 | 0 | 0 | 0 | 0 | 1 | 0.98272 | -0.121 | 0.4 | 1 | 1.1 | 0.9
78 | 1 | 0.0013731 | 0.00034413 | 0 | 0 | 1 | 0.98301 | -0.11896 | 0.4 | 1 | 1.1 | 0.9
81 | 1 | 0 | 0 | 0 | 0 | 1 | 0.98459 | -0.10769 | 0.4 | 1 | 1.1 | 0.9
83 | 1 | 0.0020523 | 0.00051434 | 0 | 0 | 1 | 0.9844 | -0.10907 | 0.4 | 1 | 1.1 | 0.9
79 | 1 | 0.0035812 | 0.00089753 | 0 | 0 | 1 | 0.98407 | -0.11137 | 0.4 | 1 | 1.1 | 0.9
100 | 1 | 0.0084236 | 0.0021112 | 0 | 0 | 1 | 0.98242 | -0.12311 | 0.4 | 1 | 1.1 | 0.9
88 | 1 | 0 | 0 | 0 | 0 | 1 | 0.98351 | -0.11536 | 0.4 | 1 | 1.1 | 0.9
87 | 1 | 0 | 0 | 0 | 0 | 1 | 0.98397 | -0.11212 | 0.4 | 1 | 1.1 | 0.9
80 | 1 | 0.0024113 | 0.00060434 | 0 | 0 | 1 | 0.98369 | -0.11406 | 0.4 | 1 | 1.1 | 0.9
82 | 1 | 0.0023908 | 0.00059919 | 0 | 0 | 1 | 0.98361 | -0.11463 | 0.4 | 1 | 1.1 | 0.9
86 | 1 | 0.0019578 | 0.00049067 | 0 | 0 | 1 | 0.98417 | -0.1107 | 0.4 | 1 | 1.1 | 0.9
99 | 1 | 0.023737 | 0.005949 | 0 | 0 | 1 | 0.9761 | -0.168 | 0.4 | 1 | 1.1 | 0.9
96 | 1 | 0.0013291 | 0.0003331 | 0 | 0 | 1 | 0.98085 | -0.13412 | 0.4 | 1 | 1.1 | 0.9

## generator_data
GEN_BUS | PG | QG | QMAX | QMIN | VG | MBASE | GEN_STATUS | PMAX | PMIN
55 | 0.23411 | 0.059113 | 10 | -10 | 1 | 100 | 1 | 10 | 0

## branch_data
F_BUS | T_BUS | BR_R | BR_X | BR_B | RATE_A | RATE_B | RATE_C | TAP | SHIFT | BR_STATUS | ANGMIN | ANGMAX | P_in | Q_in | P_out | Q_out
1 | 2 | 1.5428 | 0.59339 | 1.557e-09 | 0 | 0 | 0 | 0 | 0 | 1 | -90 | 90 | -0.071466 | -0.017961 | 0.071552 | 0.017994
1 | 3 | 6.0046 | 2.3094 | 6.0597e-09 | 0 | 0 | 0 | 0 | 0 | 1 | -90 | 90 | 0.057223 | 0.014392 | -0.057008 | -0.01431
2 | 4 | 2.8733 | 1.1051 | 2.8997e-09 | 0 | 0 | 0 | 0 | 0 | 1 | -90 | 90 | -0.0723 | -0.018182 | 0.072465 | 0.018245
3 | 5 | 1.4786 | 0.5687 | 1.4922e-09 | 0 | 0 | 0 | 0 | 0 | 1 | -90 | 90 | 0.051198 | 0.012854 | -0.051155 | -0.012838
3 | 6 | 0.32253 | 0.12405 | 3.2549e-10 | 0 | 0 | 0 | 0 | 0 | 1 | -90 | 90 | 0.0058099 | 0.0014557 | -0.0058097 | -0.0014557
4 | 73 | 3.1949 | 1.2288 | 3.2242e-09 | 0 | 0 | 0 | 0 | 0 | 1 | -90 | 90 | 0.0033116 | 0.00082972 | -0.0033113 | -0.00082988
4 | 69 | 0.68042 | 0.2617 | 1.3733e-09 | 0 | 0 | 0 | 0 | 0 | 1 | -90 | 90 | -0.12092 | -0.030417 | 0.12103 | 0.030459
4 | 70 | 2.0659 | 0.7946 | 2.0849e-09 | 0 | 0 | 0 | 0 | 0 | 1 | -90 | 90 | 0.045148 | 0.011343 | -0.045102 | -0.011325
5 | 91 | 0.80834 | 0.3109 | 8.1576e-10 | 0 | 0 | 0 | 0 | 0 | 1 | -90 | 90 | 0.045286 | 0.011367 | -0.045267 | -0.01136
5 | 89 | 5.9341 | 2.2823 | 5.9885e-09 | 0 | 0 | 0 | 0 | 0 | 1 | -90 | 90 | 0.0058695 | 0.0014708 | -0.0058673 | -0.0014705
6 | 97 | 0.78876 | 0.30337 | 7.96e-10 | 0 | 0 | 0 | 0 | 0 | 1 | -90 | 90 | 0.004907 | 0.0012295 | -0.0049068 | -0.0012295
69 | 64 | 0.41528 | 0.15972 | 8.3817e-10 | 0 | 0 | 0 | 0 | 0 | 1 | -90 | 90 | -0.12289 | -0.030924 | 0.12296 | 0.03095
70 | 71 | 1.1355 | 0.43672 | 1.1459e-09 | 0 | 0 | 0 | 0 | 0 | 1 | -90 | 90 | 0.043401 | 0.010899 | -0.043378 | -0.01089
91 | 94 | 2.4978 | 0.9607 | 2.5207e-09 | 0 | 0 | 0 | 0 | 0 | 1 | -90 | 90 | 0.028822 | 0.0072344 | -0.028799 | -0.0072258
91 | 92 | 1.8717 | 0.7199 | 1.8889e-09 | 0 | 0 | 0 | 0 | 0 | 1 | -90 | 90 | 0.016445 | 0.0041254 | -0.016439 | -0.0041235
97 | 95 | 1.1089 | 0.42651 | 1.1191e-09 | 0 | 0 | 0 | 0 | 0 | 1 | -90 | 90 | 0.0038245 | 0.00095822 | -0.0038244 | -0.00095826
64 | 62 | 1.9322 | 0.74315 | 3.8998e-09 | 0 | 0 | 0 | 0 | 0 | 1 | -90 | 90 | -0.12575 | -0.031649 | 0.12608 | 0.031776
71 | 72 | 0.70214 | 0.27005 | 7.0858e-10 | 0 | 0 | 0 | 0 | 0 | 1 | -90 | 90 | 0.042194 | 0.010593 | -0.04218 | -0.010588
94 | 99 | 10.6178 | 4.0838 | 1.0715e-08 | 0 | 0 | 0 | 0 | 0 | 1 | -90 | 90 | 0.023803 | 0.0059736 | -0.023736 | -0.005949
92 | 93 | 1.7033 | 0.65511 | 1.7189e-09 | 0 | 0 | 0 | 0 | 0 | 1 | -90 | 90 | 0.014535 | 0.0036461 | -0.014531 | -0.0036448
95 | 96 | 2.4126 | 0.92794 | 2.4348e-09 | 0 | 0 | 0 | 0 | 0 | 1 | -90 | 90 | 0.0013291 | 0.00033288 | -0.0013291 | -0.0003331
7 | 8 | 2.7083 | 1.0417 | 2.7331e-09 | 0 | 0 | 0 | 0 | 0 | 1 | -90 | 90 | -0.024531 | -0.0061501 | 0.024549 | 0.0061568
7 | 9 | 2.4738 | 0.95148 | 2.4966e-09 | 0 | 0 | 0 | 0 | 0 | 1 | -90 | 90 | 0.023049 | 0.0057787 | -0.023035 | -0.0057734
8 | 10 | 12.949 | 4.9804 | 1.3068e-08 | 0 | 0 | 0 | 0 | 0 | 1 | -90 | 90 | -0.025989 | -0.0065176 | 0.026085 | 0.0065532
9 | 11 | 3.1369 | 1.2065 | 3.1657e-09 | 0 | 0 | 0 | 0 | 0 | 1 | -90 | 90 | 0.012933 | 0.003243 | -0.012927 | -0.0032411
9 | 12 | 3.4576 | 1.3299 | 3.4894e-09 | 0 | 0 | 0 | 0 | 0 | 1 | -90 | 90 | 0.010102 | 0.0025303 | -0.010098 | -0.0025292
10 | 20 | 3.4629 | 1.3319 | 3.4947e-09 | 0 | 0 | 0 | 0 | 0 | 1 | -90 | 90 | -0.029127 | -0.0073155 | 0.029159 | 0.0073275
11 | 101 | 8.9314 | 3.4352 | 9.0133e-09 | 0 | 0 | 0 | 0 | 0 | 1 | -90 | 90 | 0.012927 | 0.0032411 | -0.01291 | -0.0032357
12 | 15 | 3.0647 | 1.1787 | 3.0928e-09 | 0 | 0 | 0 | 0 | 0 | 1 | -90 | 90 | 0.0085445 | 0.0021398 | -0.008542 | -0.0021391
20 | 42 | 0.77459 | 0.29792 | 7.8169e-10 | 0 | 0 | 0 | 0 | 0 | 1 | -90 | 90 | -0.029159 | -0.0073275 | 0.029166 | 0.0073301
15 | 13 | 8.5492 | 3.2881 | 8.6276e-09 | 0 | 0 | 0 | 0 | 0 | 1 | -90 | 90 | 0.008542 | 0.0021391 | -0.0085352 | -0.0021373
42 | 43 | 3.9722 | 1.5278 | 4.0087e-09 | 0 | 0 | 0 | 0 | 0 | 1 | -90 | 90 | -0.037789 | -0.0094912 | 0.03785 | 0.0095145
13 | 14 | 3.373 | 1.2973 | 3.4039e-09 | 0 | 0 | 0 | 0 | 0 | 1 | -90 | 90 | 0.007239 | 0.0018125 | -0.007237 | -0.001812
14 | 16 | 5.0221 | 1.9316 | 5.0682e-09 | 0 | 0 | 0 | 0 | 0 | 1 | -90 | 90 | 0.0017254 | 0.00043068 | -0.0017252 | -0.0004311
16 | 17 | 13.8468 | 5.3257 | 1.3974e-08 | 0 | 0 | 0 | 0 | 0 | 1 | -90 | 90 | 0.0017252 | 0.0004311 | -0.0017248 | -0.00043227
18 | 19 | 3.8192 | 1.4689 | 3.8542e-09 | 0 | 0 | 0 | 0 | 0 | 1 | -90 | 90 | -0.0021373 | -0.00053567 | 0.0021375 | 0.00053538
19 | 21 | 11.589 | 4.4573 | 1.1695e-08 | 0 | 0 | 0 | 0 | 0 | 1 | -90 | 90 | -0.012407 | -0.0031092 | 0.012427 | 0.0031157
21 | 22 | 12.1624 | 4.6779 | 1.2274e-08 | 0 | 0 | 0 | 0 | 0 | 1 | -90 | 90 | -0.012427 | -0.0031157 | 0.012448 | 0.0031226
22 | 93 | 0.56383 | 0.21686 | 5.69e-10 | 0 | 0 | 0 | 0 | 0 | 1 | -90 | 90 | -0.012448 | -0.0031226 | 0.012449 | 0.0031229
43 | 44 | 4.6277 | 1.7799 | 4.6702e-09 | 0 | 0 | 0 | 0 | 0 | 1 | -90 | 90 | -0.041063 | -0.01032 | 0.041147 | 0.010352
23 | 24 | 0.069818 | 0.026853 | 7.0458e-11 | 0 | 0 | 0 | 0 | 0 | 1 | -90 | 90 | -0.0087901 | -0.0022024 | 0.0087901 | 0.0022024
23 | 25 | 7.0585 | 2.7148 | 7.1232e-09 | 0 | 0 | 0 | 0 | 0 | 1 | -90 | 90 | 0.0074256 | 0.0018604 | -0.0074212 | -0.0018594
24 | 26 | 2.9105 | 1.1194 | 2.9372e-09 | 0 | 0 | 0 | 0 | 0 | 1 | -90 | 90 | -0.0097431 | -0.0024412 | 0.0097462 | 0.0024421
25 | 34 | 18.4852 | 7.1097 | 1.8655e-08 | 0 | 0 | 0 | 0 | 0 | 1 | -90 | 90 | 0.0074212 | 0.0018594 | -0.0074099 | -0.0018568
26 | 28 | 1.6154 | 0.62129 | 1.6302e-09 | 0 | 0 | 0 | 0 | 0 | 1 | -90 | 90 | -0.010887 | -0.0027279 | 0.010889 | 0.0027286
34 | 33 | 1.6328 | 0.62799 | 1.6477e-09 | 0 | 0 | 0 | 0 | 0 | 1 | -90 | 90 | 0.0065858 | 0.0016503 | -0.006585 | -0.0016501
57 | 58 | 3.2858 | 1.2638 | 3.316e-09 | 0 | 0 | 0 | 0 | 0 | 1 | -90 | 90 | -0.0016028 | -0.00040169 | 0.0016029 | 0.0004014
58 | 59 | 0.4286 | 0.16485 | 4.3253e-10 | 0 | 0 | 0 | 0 | 0 | 1 | -90 | 90 | -0.0016029 | -0.0004014 | 0.0016029 | 0.00040136
28 | 29 | 1.6746 | 0.64406 | 1.6899e-09 | 0 | 0 | 0 | 0 | 0 | 1 | -90 | 90 | -0.01136 | -0.0028466 | 0.011362 | 0.0028474
27 | 29 | 1.7596 | 0.67679 | 1.7758e-09 | 0 | 0 | 0 | 0 | 0 | 1 | -90 | 90 | 0.012161 | 0.0030479 | -0.012159 | -0.003047
27 | 85 | 18.4528 | 7.0972 | 1.8622e-08 | 0 | 0 | 0 | 0 | 0 | 1 | -90 | 90 | -0.012161 | -0.0030479 | 0.012192 | 0.0030578
85 | 84 | 8.0897 | 3.1114 | 8.164e-09 | 0 | 0 | 0 | 0 | 0 | 1 | -90 | 90 | -0.012192 | -0.0030578 | 0.012205 | 0.0030621
30 | 31 | 0.88692 | 0.34112 | 8.9506e-10 | 0 | 0 | 0 | 0 | 0 | 1 | -90 | 90 | -0.0034841 | -0.00087306 | 0.0034842 | 0.00087302
30 | 32 | 1.7504 | 0.67325 | 1.7665e-09 | 0 | 0 | 0 | 0 | 0 | 1 | -90 | 90 | 0.0025577 | 0.00064087 | -0.0025575 | -0.00064099
31 | 33 | 0.68624 | 0.26394 | 6.9254e-10 | 0 | 0 | 0 | 0 | 0 | 1 | -90 | 90 | -0.0048486 | -0.001215 | 0.0048488 | 0.001215
84 | 82 | 5.4937 | 2.113 | 5.5441e-09 | 0 | 0 | 0 | 0 | 0 | 1 | -90 | 90 | -0.015255 | -0.0038265 | 0.015269 | 0.0038314
41 | 48 | 2.5842 | 0.99394 | 2.608e-09 | 0 | 0 | 0 | 0 | 0 | 1 | -90 | 90 | 0.004499 | 0.0011268 | -0.0044984 | -0.0011269
41 | 39 | 2.9238 | 1.1245 | 2.9506e-09 | 0 | 0 | 0 | 0 | 0 | 1 | -90 | 90 | -0.0078513 | -0.001967 | 0.0078532 | 0.0019675
48 | 49 | 0.74126 | 0.2851 | 7.4806e-10 | 0 | 0 | 0 | 0 | 0 | 1 | -90 | 90 | 0.0032584 | 0.00081612 | -0.0032584 | -0.00081616
39 | 40 | 1.6654 | 0.64054 | 1.6807e-09 | 0 | 0 | 0 | 0 | 0 | 1 | -90 | 90 | -0.026681 | -0.0066878 | 0.026694 | 0.0066926
39 | 37 | 2.7521 | 1.0585 | 2.7773e-09 | 0 | 0 | 0 | 0 | 0 | 1 | -90 | 90 | 0.018828 | 0.0047204 | -0.018818 | -0.0047166
35 | 36 | 0.91771 | 0.35296 | 9.2613e-10 | 0 | 0 | 0 | 0 | 0 | 1 | -90 | 90 | 0.01199 | 0.003005 | -0.011988 | -0.0030045
35 | 37 | 1.2556 | 0.48293 | 1.2671e-09 | 0 | 0 | 0 | 0 | 0 | 1 | -90 | 90 | -0.015454 | -0.0038732 | 0.015457 | 0.0038743
36 | 38 | 1.2343 | 0.47475 | 1.2457e-09 | 0 | 0 | 0 | 0 | 0 | 1 | -90 | 90 | 0.0084674 | 0.0021221 | -0.0084665 | -0.0021219
40 | 45 | 3.7418 | 1.4392 | 3.7762e-09 | 0 | 0 | 0 | 0 | 0 | 1 | -90 | 90 | -0.030782 | -0.0077171 | 0.03082 | 0.0077315
45 | 46 | 2.0946 | 0.80563 | 2.1138e-09 | 0 | 0 | 0 | 0 | 0 | 1 | -90 | 90 | -0.034825 | -0.0087352 | 0.034853 | 0.0087456
46 | 47 | 5.3977 | 2.076 | 5.4472e-09 | 0 | 0 | 0 | 0 | 0 | 1 | -90 | 90 | 0.0020493 | 0.00051271 | -0.0020491 | -0.00051316
46 | 44 | 4.5596 | 1.7537 | 4.6015e-09 | 0 | 0 | 0 | 0 | 0 | 1 | -90 | 90 | -0.036902 | -0.0092583 | 0.036969 | 0.0092837
49 | 51 | 1.9677 | 0.75681 | 1.9858e-09 | 0 | 0 | 0 | 0 | 0 | 1 | -90 | 90 | 0.0023541 | 0.00058953 | -0.0023539 | -0.00058967
44 | 50 | 1.0165 | 0.39097 | 1.0258e-09 | 0 | 0 | 0 | 0 | 0 | 1 | -90 | 90 | -0.078116 | -0.019635 | 0.078183 | 0.019661
50 | 54 | 3.7824 | 1.4548 | 3.8171e-09 | 0 | 0 | 0 | 0 | 0 | 1 | -90 | 90 | -0.082008 | -0.02062 | 0.082282 | 0.020724
54 | 55 | 2.1877 | 0.84143 | 2.2078e-09 | 0 | 0 | 0 | 0 | 0 | 1 | -90 | 90 | -0.08487 | -0.021373 | 0.085039 | 0.021438
47 | 53 | 3.9605 | 1.5233 | 3.9968e-09 | 0 | 0 | 0 | 0 | 0 | 1 | -90 | 90 | 0.00092079 | 0.00023038 | -0.00092076 | -0.00023076
51 | 52 | 2.9133 | 1.1205 | 2.9401e-09 | 0 | 0 | 0 | 0 | 0 | 1 | -90 | 90 | 0.0011355 | 0.00028431 | -0.0011355 | -0.00028458
55 | 56 | 2.6084 | 1.0032 | 5.2648e-09 | 0 | 0 | 0 | 0 | 0 | 1 | -90 | 90 | 0.1478 | 0.037357 | -0.14719 | -0.037125
56 | 61 | 0.94735 | 0.36436 | 1.9121e-09 | 0 | 0 | 0 | 0 | 0 | 1 | -90 | 90 | 0.1402 | 0.035374 | -0.14 | -0.035297
56 | 65 | 1.5853 | 0.60974 | 1.5999e-09 | 0 | 0 | 0 | 0 | 0 | 1 | -90 | 90 | 0.00699 | 0.0017513 | -0.0069891 | -0.0017511
61 | 60 | 0.59165 | 0.22756 | 1.1942e-09 | 0 | 0 | 0 | 0 | 0 | 1 | -90 | 90 | 0.13655 | 0.034431 | -0.13643 | -0.034386
65 | 66 | 0.75806 | 0.29156 | 7.6501e-10 | 0 | 0 | 0 | 0 | 0 | 1 | -90 | 90 | 0.0049538 | 0.001241 | -0.0049536 | -0.001241
60 | 62 | 0.59525 | 0.22894 | 1.2014e-09 | 0 | 0 | 0 | 0 | 0 | 1 | -90 | 90 | 0.13431 | 0.033854 | -0.13419 | -0.03381
66 | 59 | 1.4031 | 0.53966 | 1.416e-09 | 0 | 0 | 0 | 0 | 0 | 1 | -90 | 90 | 0.0040233 | 0.0010079 | -0.0040231 | -0.0010079
62 | 63 | 2.5627 | 0.98564 | 2.5862e-09 | 0 | 0 | 0 | 0 | 0 | 1 | -90 | 90 | 0.0081153 | 0.0020338 | -0.0081135 | -0.0020333
63 | 67 | 1.0399 | 0.39995 | 1.0494e-09 | 0 | 0 | 0 | 0 | 0 | 1 | -90 | 90 | 0.0072069 | 0.0018061 | -0.0072063 | -0.001806
67 | 68 | 1.3184 | 0.50707 | 1.3305e-09 | 0 | 0 | 0 | 0 | 0 | 1 | -90 | 90 | 0.0051236 | 0.001284 | -0.0051232 | -0.001284
72 | 74 | 0.16174 | 0.062207 | 1.6322e-10 | 0 | 0 | 0 | 0 | 0 | 1 | -90 | 90 | 0.039153 | 0.0098293 | -0.03915 | -0.0098283
74 | 75 | 1.0388 | 0.39956 | 1.0484e-09 | 0 | 0 | 0 | 0 | 0 | 1 | -90 | 90 | 0.038374 | 0.0096339 | -0.038357 | -0.0096276
75 | 81 | 3.2246 | 1.2402 | 3.2542e-09 | 0 | 0 | 0 | 0 | 0 | 1 | -90 | 90 | 0.037551 | 0.0094255 | -0.037501 | -0.0094066
76 | 77 | 2.1125 | 0.8125 | 2.1319e-09 | 0 | 0 | 0 | 0 | 0 | 1 | -90 | 90 | 0.0084276 | 0.0021122 | -0.008426 | -0.0021118
76 | 78 | 0.9381 | 0.36081 | 9.4671e-10 | 0 | 0 | 0 | 0 | 0 | 1 | -90 | 90 | -0.0084276 | -0.0021122 | 0.0084284 | 0.0021124
77 | 100 | 3.1433 | 1.2089 | 3.1721e-09 | 0 | 0 | 0 | 0 | 0 | 1 | -90 | 90 | 0.008426 | 0.0021118 | -0.0084235 | -0.0021112
78 | 88 | 4.621 | 1.7773 | 4.6634e-09 | 0 | 0 | 0 | 0 | 0 | 1 | -90 | 90 | -0.0098015 | -0.0024565 | 0.0098064 | 0.002458
81 | 83 | 1.261 | 0.485 | 1.2726e-09 | 0 | 0 | 0 | 0 | 0 | 1 | -90 | 90 | 0.013828 | 0.0034666 | -0.013825 | -0.0034657
81 | 79 | 1.9649 | 0.75572 | 1.9829e-09 | 0 | 0 | 0 | 0 | 0 | 1 | -90 | 90 | 0.023673 | 0.0059401 | -0.023661 | -0.0059356
83 | 86 | 1.7449 | 0.6711 | 1.7609e-09 | 0 | 0 | 0 | 0 | 0 | 1 | -90 | 90 | 0.011773 | 0.0029513 | -0.01177 | -0.0029505
79 | 80 | 1.6913 | 0.65051 | 1.7069e-09 | 0 | 0 | 0 | 0 | 0 | 1 | -90 | 90 | 0.02008 | 0.0050381 | -0.020073 | -0.0050354
88 | 87 | 4.1629 | 1.6011 | 4.2011e-09 | 0 | 0 | 0 | 0 | 0 | 1 | -90 | 90 | -0.0098064 | -0.002458 | 0.0098108 | 0.0024593
87 | 86 | 1.8314 | 0.70438 | 1.8482e-09 | 0 | 0 | 0 | 0 | 0 | 1 | -90 | 90 | -0.0098108 | -0.0024593 | 0.0098127 | 0.0024598
80 | 82 | 0.4087 | 0.15719 | 4.1245e-10 | 0 | 0 | 0 | 0 | 0 | 1 | -90 | 90 | 0.017661 | 0.004431 | -0.01766 | -0.0044306