## bus_data
BUS_I | BUS_TYPE | Pd | Qd | Gs | Bs | area | Vm | Va | baseKV | zone | Vmax | Vmin
1 | 1 | 0.0017598 | 0.00044104 | 0 | 0 | 1 | 0.99169 | -0.058013 | 0.4 | 1 | 1.1 | 0.9
2 | 1 | 0.0023456 | 0.00058786 | 0 | 0 | 1 | 0.99107 | -0.062341 | 0.4 | 1 | 1.1 | 0.9
3 | 1 | 0.0034829 | 0.0008729 | 0 | 0 | 1 | 0.99223 | -0.054223 | 0.4 | 1 | 1.1 | 0.9
4 | 1 | 0.0022064 | 0.00055298 | 0 | 0 | 1 | 0.9907 | -0.064929 | 0.4 | 1 | 1.1 | 0.9
5 | 1 | 0 | 0 | 0 | 0 | 1 | 0.99283 | -0.050035 | 0.4 | 1 | 1.1 | 0.9
8 | 1 | 0 | 0 | 0 | 0 | 1 | 0.98676 | -0.092565 | 0.4 | 1 | 1.1 | 0.9
6 | 1 | 0.0064643 | 0.0016201 | 0 | 0 | 1 | 0.99372 | -0.0438 | 0.4 | 1 | 1.1 | 0.9
7 | 1 | 0.0099866 | 0.0025029 | 0 | 0 | 1 | 0.99249 | -0.052417 | 0.4 | 1 | 1.1 | 0.9
9 | 1 | 0.00049387 | 0.00012378 | 0 | 0 | 1 | 0.98628 | -0.095981 | 0.4 | 1 | 1.1 | 0.9
19 | 1 | 0.00034879 | 8.7414e-05 | 0 | 0 | 1 | 0.98081 | -0.13478 | 0.4 | 1 | 1.1 | 0.9
16 | 1 | 0.00054763 | 0.00013725 | 0 | 0 | 1 | 0.97875 | -0.14942 | 0.4 | 1 | 1.1 | 0.9
17 | 1 | 0 | 0 | 0 | 0 | 1 | 0.97878 | -0.14921 | 0.4 | 1 | 1.1 | 0.9
14 | 1 | 0 | 0 | 0 | 0 | 1 | 0.97509 | -0.17563 | 0.4 | 1 | 1.1 | 0.9
18 | 1 | 0.00047503 | 0.00011905 | 0 | 0 | 1 | 0.97153 | -0.20149 | 0.4 | 1 | 1.1 | 0.9
22 | 1 | 0.00062029 | 0.00015546 | 0 | 0 | 1 | 0.97099 | -0.20547 | 0.4 | 1 | 1.1 | 0.9
13 | 1 | 0 | 0 | 0 | 0 | 1 | 0.97215 | -0.19695 | 0.4 | 1 | 1.1 | 0.9
23 | 1 | 0.00090711 | 0.00022734 | 0 | 0 | 1 | 0.98038 | -0.13786 | 0.4 | 1 | 1.1 | 0.9
20 | 1 | 0 | 0 | 0 | 0 | 1 | 0.9709 | -0.20606 | 0.4 | 1 | 1.1 | 0.9
21 | 1 | 0.00031302 | 7.8451e-05 | 0 | 0 | 1 | 0.97082 | -0.20666 | 0.4 | 1 | 1.1 | 0.9
24 | 1 | 0.00038544 | 9.66e-05 | 0 | 0 | 1 | 0.97042 | -0.20959 | 0.4 | 1 | 1.1 | 0.9
25 | 1 | 0.00093296 | 0.00023382 | 0 | 0 | 1 | 0.97039 | -0.20978 | 0.4 | 1 | 1.1 | 0.9
10 | 1 | 0 | 0 | 0 | 0 | 1 | 0.99437 | -0.039265 | 0.4 | 1 | 1.1 | 0.9
11 | 1 | 0 | 0 | 0 | 0 | 1 | 0.99216 | -0.054761 | 0.4 | 1 | 1.1 | 0.9
34 | 1 | 0.0027729 | 0.00069495 | 0 | 0 | 1 | 0.99421 | -0.040357 | 0.4 | 1 | 1.1 | 0.9
33 | 1 | 0 | 0 | 0 | 0 | 1 | 0.99454 | -0.038055 | 0.4 | 1 | 1.1 | 0.9
40 | 1 | 0.0024828 | 0.00062226 | 0 | 0 | 1 | 0.99183 | -0.057137 | 0.4 | 1 | 1.1 | 0.9
35 | 1 | 0 | 0 | 0 | 0 | 1 | 0.99466 | -0.037247 | 0.4 | 1 | 1.1 | 0.9
32 | 1 | 0.001734 | 0.00043459 | 0 | 0 | 1 | 0.99442 | -0.038919 | 0.4 | 1 | 1.1 | 0.9
12 | 1 | 0.00081792 | 0.00020499 | 0 | 0 | 1 | 0.97203 | -0.19782 | 0.4 | 1 | 1.1 | 0.9
15 | 1 | 0.018301 | 0.0045868 | 0 | 0 | 1 | 0.97282 | -0.19201 | 0.4 | 1 | 1.1 | 0.9
52 | 1 | 0.0025326 | 0.00063474 | 0 | 0 | 1 | 0.99133 | -0.059989 | 0.4 | 1 | 1.1 | 0.9
51 | 1 | 0.0013018 | 0.00032625 | 0 | 0 | 1 | 0.9915 | -0.058841 | 0.4 | 1 | 1.1 | 0.9
26 | 1 | 0.0023105 | 0.00057908 | 0 | 0 | 1 | 0.99531 | -0.032741 | 0.4 | 1 | 1.1 | 0.9
27 | 1 | 0.0035428 | 0.00088792 | 0 | 0 | 1 | 0.99542 | -0.031975 | 0.4 | 1 | 1.1 | 0.9
28 | 1 | 0.0023595 | 0.00059134 | 0 | 0 | 1 | 0.99558 | -0.030808 | 0.4 | 1 | 1.1 | 0.9
65 | 1 | 0.0061839 | 0.0015498 | 0 | 0 | 1 | 0.97828 | -0.15211 | 0.4 | 1 | 1.1 | 0.9
85 | 1 | 0.0043847 | 0.0010989 | 0 | 0 | 1 | 0.97804 | -0.15382 | 0.4 | 1 | 1.1 | 0.9
63 | 1 | 0 | 0 | 0 | 0 | 1 | 0.9798 | -0.14126 | 0.4 | 1 | 1.1 | 0.9
73 | 1 | 0.0032634 | 0.00081788 | 0 | 0 | 1 | 0.97053 | -0.20763 | 0.4 | 1 | 1.1 | 0.9
74 | 1 | 0.003109 | 0.00077919 | 0 | 0 | 1 | 0.97058 | -0.20728 | 0.4 | 1 | 1.1 | 0.9
75 | 1 | 0.0034225 | 0.00085777 | 0 | 0 | 1 | 0.97049 | -0.20791 | 0.4 | 1 | 1.1 | 0.9
76 | 1 | 0.0032579 | 0.00081651 | 0 | 0 | 1 | 0.97074 | -0.20608 | 0.4 | 1 | 1.1 | 0.9
77 | 1 | 0.003101 | 0.00077718 | 0 | 0 | 1 | 0.97091 | -0.20488 | 0.4 | 1 | 1.1 | 0.9
78 | 1 | 0.0035999 | 0.00090221 | 0 | 0 | 1 | 0.97137 | -0.20154 | 0.4 | 1 | 1.1 | 0.9
79 | 1 | 0.0032702 | 0.00081959 | 0 | 0 | 1 | 0.97195 | -0.19741 | 0.4 | 1 | 1.1 | 0.9
81 | 1 | 0 | 0 | 0 | 0 | 1 | 0.97333 | -0.18749 | 0.4 | 1 | 1.1 | 0.9
80 | 1 | 0.0061661 | 0.0015454 | 0 | 0 | 1 | 0.97687 | -0.16215 | 0.4 | 1 | 1.1 | 0.9
84 | 1 | 0.0035629 | 0.00089294 | 0 | 0 | 1 | 0.97524 | -0.1738 | 0.4 | 1 | 1.1 | 0.9
72 | 1 | 0.0043024 | 0.0010783 | 0 | 0 | 1 | 0.97745 | -0.15799 | 0.4 | 1 | 1.1 | 0.9
82 | 1 | 0 | 0 | 0 | 0 | 1 | 0.97415 | -0.18159 | 0.4 | 1 | 1.1 | 0.9
83 | 1 | 0.003075 | 0.00077067 | 0 | 0 | 1 | 0.97458 | -0.17852 | 0.4 | 1 | 1.1 | 0.9
29 | 1 | 0.0057893 | 0.0014509 | 0 | 0 | 1 | 0.99577 | -0.029507 | 0.4 | 1 | 1.1 | 0.9
71 | 1 | 0 | 0 | 0 | 0 | 1 | 0.97812 | -0.15323 | 0.4 | 1 | 1.1 | 0.9
38 | 1 | 0.0046436 | 0.0011638 | 0 | 0 | 1 | 0.9958 | -0.029293 | 0.4 | 1 | 1.1 | 0.9
66 | 1 | 0.0033657 | 0.00084353 | 0 | 0 | 1 | 0.97824 | -0.15233 | 0.4 | 1 | 1.1 | 0.9
64 | 1 | 0.0025224 | 0.00063218 | 0 | 0 | 1 | 0.97944 | -0.14381 | 0.4 | 1 | 1.1 | 0.9
67 | 1 | 0.0023742 | 0.00059503 | 0 | 0 | 1 | 0.97712 | -0.16039 | 0.4 | 1 | 1.1 | 0.9
68 | 1 | 0.003697 | 0.00092656 | 0 | 0 | 1 | 0.97715 | -0.16016 | 0.4 | 1 | 1.1 | 0.9
69 | 1 | 0.0062709 | 0.0015716 | 0 | 0 | 1 | 0.97694 | -0.16164 | 0.4 | 1 | 1.1 | 0.9
70 | 1 | 0.003463 | 0.00086792 | 0 | 0 | 1 | 0.97753 | -0.15746 | 0.4 | 1 | 1.1 | 0.9
37 | 1 | 0 | 0 | 0 | 0 | 1 | 0.99614 | -0.026893 | 0.4 | 1 | 1.1 | 0.9
30 | 1 | 0.0086085 | 0.0021575 | 0 | 0 | 1 | 0.99393 | -0.042336 | 0.4 | 1 | 1.1 | 0.9
31 | 1 | 0 | 0 | 0 | 0 | 1 | 0.99399 | -0.041964 | 0.4 | 1 | 1.1 | 0.9
36 | 1 | 0.0010798 | 0.00027063 | 0 | 0 | 1 | 0.99459 | -0.03774 | 0.4 | 1 | 1.1 | 0.9
39 | 1 | 0.0044016 | 0.0011031 | 0 | 0 | 1 | 0.99785 | -0.014952 | 0.4 | 1 | 1.1 | 0.9
41 | 1 | 0.00093444 | 0.00023419 | 0 | 0 | 1 | 0.99807 | -0.013428 | 0.4 | 1 | 1.1 | 0.9
42 | 1 | 0.0025532 | 0.00063989 | 0 | 0 | 1 | 0.99888 | -0.0077635 | 0.4 | 1 | 1.1 | 0.9
62 | 1 | 0 | 0 | 0 | 0 | 1 | 0.98032 | -0.13751 | 0.4 | 1 | 1.1 | 0.9
61 | 1 | 0.0062178 | 0.0015583 | 0 | 0 | 1 | 0.98092 | -0.13326 | 0.4 | 1 | 1.1 | 0.9
43 | 3 | 0.0012893 | 0.00032312 | 0 | 0 | 1 | 1 | 0 | 0.4 | 1 | 1.1 | 0.9
60 | 1 | 0.0049498 | 0.0012405 | 0 | 0 | 1 | 0.98142 | -0.12973 | 0.4 | 1 | 1.1 | 0.9
44 | 1 | 0.0049094 | 0.0012304 | 0 | 0 | 1 | 0.99947 | -0.0036694 | 0.4 | 1 | 1.1 | 0.9
59 | 1 | 0.0023063 | 0.000578 | 0 | 0 | 1 | 0.9833 | -0.11643 | 0.4 | 1 | 1.1 | 0.9
45 | 1 | 0.0011169 | 0.00027991 | 0 | 0 | 1 | 0.99789 | -0.01455 | 0.4 | 1 | 1.1 | 0.9
46 | 1 | 0.0042552 | 0.0010664 | 0 | 0 | 1 | 0.99721 | -0.019188 | 0.4 | 1 | 1.1 | 0.9
47 | 1 | 0.0019863 | 0.00049781 | 0 | 0 | 1 | 0.9954 | -0.031742 | 0.4 | 1 | 1.1 | 0.9
48 | 1 | 0.0014332 | 0.00035918 | 0 | 0 | 1 | 0.99455 | -0.03758 | 0.4 | 1 | 1.1 | 0.9
58 | 1 | 0.0036224 | 0.00090786 | 0 | 0 | 1 | 0.98502 | -0.10428 | 0.4 | 1 | 1.1 | 0.9
49 | 1 | 0.002401 | 0.00060174 | 0 | 0 | 1 | 0.9931 | -0.047711 | 0.4 | 1 | 1.1 | 0.9
57 | 1 | 0.0074042 | 0.0018557 | 0 | 0 | 1 | 0.98567 | -0.099643 | 0.4 | 1 | 1.1 | 0.9
50 | 1 | 0.0014248 | 0.00035709 | 0 | 0 | 1 | 0.99172 | -0.057294 | 0.4 | 1 | 1.1 | 0.9
56 | 1 | 0.001744 | 0.00043709 | 0 | 0 | 1 | 0.98625 | -0.095612 | 0.4 | 1 | 1.1 | 0.9
55 | 1 | 0.0013831 | 0.00034663 | 0 | 0 | 1 | 0.9868 | -0.091744 | 0.4 | 1 | 1.1 | 0.9
54 | 1 | 0.0022902 | 0.00057398 | 0 | 0 | 1 | 0.98725 | -0.088558 | 0.4 | 1 | 1.1 | 0.9
53 | 1 | 0.0015199 | 0.00038092 | 0 | 0 | 1 | 0.98992 | -0.069816 | 0.4 | 1 | 1.1 | 0.9

## generator_data
GEN_BUS | PG | QG | QMAX | QMIN | VG | MBASE | GEN_STATUS | PMAX | PMIN
43 | 0.22347 | 0.05642 | 10 | -10 | 1 | 100 | 1 | 10 | 0

## branch_data
F_BUS | T_BUS | BR_R | BR_X | BR_B | RATE_A | RATE_B | RATE_C | TAP | SHIFT | BR_STATUS | ANGMIN | ANGMAX | P_in | Q_in | P_out | Q_out
1 | 2 | 1.9188 | 0.73801 | 3.8728e-09 | 0 | 0 | 0 | 0 | 0 | 1 | -90 | 90 | 0.029139 | 0.0073385 | -0.029121 | -0.0073321
1 | 3 | 1.5858 | 0.6099 | 3.2006e-09 | 0 | 0 | 0 | 0 | 0 | 1 | -90 | 90 | -0.030899 | -0.0077795 | 0.030915 | 0.0077855
2 | 4 | 1.2479 | 0.47996 | 2.5187e-09 | 0 | 0 | 0 | 0 | 0 | 1 | -90 | 90 | 0.026776 | 0.0067442 | -0.026766 | -0.0067408
3 | 5 | 1.575 | 0.60576 | 3.1788e-09 | 0 | 0 | 0 | 0 | 0 | 1 | -90 | 90 | -0.034398 | -0.0086584 | 0.034418 | 0.0086658
4 | 8 | 14.4783 | 5.5686 | 2.9222e-08 | 0 | 0 | 0 | 0 | 0 | 1 | -90 | 90 | 0.02456 | 0.0061878 | -0.024465 | -0.0061542
5 | 6 | 1.719 | 0.66116 | 3.4696e-09 | 0 | 0 | 0 | 0 | 0 | 1 | -90 | 90 | -0.046893 | -0.011791 | 0.046934 | 0.011806
5 | 7 | 2.4483 | 0.94165 | 2.4708e-09 | 0 | 0 | 0 | 0 | 0 | 1 | -90 | 90 | 0.012475 | 0.0031247 | -0.012471 | -0.0031233
8 | 9 | 1.7826 | 0.6856 | 3.5978e-09 | 0 | 0 | 0 | 0 | 0 | 1 | -90 | 90 | 0.024465 | 0.0061543 | -0.024454 | -0.0061501
6 | 10 | 1.0997 | 0.42297 | 2.2196e-09 | 0 | 0 | 0 | 0 | 0 | 1 | -90 | 90 | -0.053398 | -0.013426 | 0.053432 | 0.013439
7 | 11 | 12.0435 | 4.6321 | 1.2154e-08 | 0 | 0 | 0 | 0 | 0 | 1 | -90 | 90 | 0.0024845 | 0.00062047 | -0.0024837 | -0.00062136
9 | 19 | 20.5486 | 7.9033 | 2.0737e-08 | 0 | 0 | 0 | 0 | 0 | 1 | -90 | 90 | 0.02396 | 0.0060264 | -0.023831 | -0.0059788
19 | 23 | 41.8219 | 16.0854 | 4.2206e-08 | 0 | 0 | 0 | 0 | 0 | 1 | -90 | 90 | 0.00090748 | 0.00022343 | -0.0009071 | -0.00022734
19 | 17 | 8.0216 | 3.0852 | 8.0953e-09 | 0 | 0 | 0 | 0 | 0 | 1 | -90 | 90 | 0.022574 | 0.005668 | -0.022529 | -0.0056514
16 | 17 | 4.7813 | 1.839 | 4.8252e-09 | 0 | 0 | 0 | 0 | 0 | 1 | -90 | 90 | -0.00054762 | -0.00013725 | 0.00054764 | 0.00013679
17 | 14 | 14.9713 | 5.7582 | 1.5109e-08 | 0 | 0 | 0 | 0 | 0 | 1 | -90 | 90 | 0.021982 | 0.0055146 | -0.021901 | -0.0054852
14 | 15 | 9.231 | 3.5504 | 9.3157e-09 | 0 | 0 | 0 | 0 | 0 | 1 | -90 | 90 | 0.021901 | 0.0054852 | -0.021852 | -0.0054671
18 | 22 | 21.4059 | 8.233 | 2.1602e-08 | 0 | 0 | 0 | 0 | 0 | 1 | -90 | 90 | 0.0022537 | 0.00055944 | -0.0022525 | -0.00056101
18 | 13 | 20.1188 | 7.738 | 2.0303e-08 | 0 | 0 | 0 | 0 | 0 | 1 | -90 | 90 | -0.0027287 | -0.00067849 | 0.0027304 | 0.00067722
22 | 20 | 4.3891 | 1.6881 | 4.4294e-09 | 0 | 0 | 0 | 0 | 0 | 1 | -90 | 90 | 0.0016322 | 0.00040555 | -0.0016321 | -0.00040591
13 | 15 | 16.8277 | 6.4722 | 1.6982e-08 | 0 | 0 | 0 | 0 | 0 | 1 | -90 | 90 | -0.0035484 | -0.000881 | 0.0035508 | 0.00088031
13 | 12 | 13.1307 | 5.0503 | 1.3251e-08 | 0 | 0 | 0 | 0 | 0 | 1 | -90 | 90 | 0.000818 | 0.00020378 | -0.0008179 | -0.00020499
20 | 21 | 4.4146 | 1.6979 | 4.4551e-09 | 0 | 0 | 0 | 0 | 0 | 1 | -90 | 90 | 0.0016321 | 0.00040591 | -0.0016319 | -0.00040628
21 | 24 | 27.0664 | 10.4101 | 2.7315e-08 | 0 | 0 | 0 | 0 | 0 | 1 | -90 | 90 | 0.0013189 | 0.00032783 | -0.0013184 | -0.0003302
24 | 25 | 2.4472 | 0.94123 | 2.4696e-09 | 0 | 0 | 0 | 0 | 0 | 1 | -90 | 90 | 0.00093296 | 0.0002336 | -0.00093293 | -0.00023382
10 | 34 | 5.0669 | 1.9488 | 5.1134e-09 | 0 | 0 | 0 | 0 | 0 | 1 | -90 | 90 | 0.0027733 | 0.00069461 | -0.0027729 | -0.00069495
10 | 33 | 0.27904 | 0.10733 | 5.6321e-10 | 0 | 0 | 0 | 0 | 0 | 1 | -90 | 90 | -0.056206 | -0.014133 | 0.056215 | 0.014137
11 | 40 | 12.2424 | 4.7086 | 1.2355e-08 | 0 | 0 | 0 | 0 | 0 | 1 | -90 | 90 | 0.0024837 | 0.00062136 | -0.0024828 | -0.00062226
33 | 35 | 0.15724 | 0.060475 | 3.1736e-10 | 0 | 0 | 0 | 0 | 0 | 1 | -90 | 90 | -0.066563 | -0.01673 | 0.06657 | 0.016733
33 | 32 | 1.0753 | 0.41356 | 1.0851e-09 | 0 | 0 | 0 | 0 | 0 | 1 | -90 | 90 | 0.010348 | 0.0025935 | -0.010347 | -0.0025931
35 | 36 | 5.8677 | 2.2568 | 5.9215e-09 | 0 | 0 | 0 | 0 | 0 | 1 | -90 | 90 | 0.0010799 | 0.00027007 | -0.0010798 | -0.00027063
35 | 37 | 1.9859 | 0.76382 | 4.0083e-09 | 0 | 0 | 0 | 0 | 0 | 1 | -90 | 90 | -0.06765 | -0.017003 | 0.067748 | 0.017041
32 | 31 | 4.5528 | 1.7511 | 4.5946e-09 | 0 | 0 | 0 | 0 | 0 | 1 | -90 | 90 | 0.0086126 | 0.0021586 | -0.0086089 | -0.0021576
52 | 51 | 5.8017 | 2.2314 | 5.8549e-09 | 0 | 0 | 0 | 0 | 0 | 1 | -90 | 90 | -0.0025326 | -0.00063474 | 0.002533 | 0.00063432
51 | 53 | 1.3505 | 0.51944 | 2.7259e-09 | 0 | 0 | 0 | 0 | 0 | 1 | -90 | 90 | 0.10522 | 0.02655 | -0.10506 | -0.026488
51 | 50 | 0.1839 | 0.070733 | 3.7118e-10 | 0 | 0 | 0 | 0 | 0 | 1 | -90 | 90 | -0.10906 | -0.027511 | 0.10908 | 0.02752
26 | 27 | 4.2753 | 1.6443 | 4.3145e-09 | 0 | 0 | 0 | 0 | 0 | 1 | -90 | 90 | -0.0023105 | -0.00057908 | 0.0023108 | 0.00057874
27 | 28 | 2.57 | 0.98847 | 2.5936e-09 | 0 | 0 | 0 | 0 | 0 | 1 | -90 | 90 | -0.0058536 | -0.0014667 | 0.0058546 | 0.0014668
28 | 29 | 2.0455 | 0.78671 | 2.0642e-09 | 0 | 0 | 0 | 0 | 0 | 1 | -90 | 90 | -0.008214 | -0.0020581 | 0.0082155 | 0.0020585
65 | 85 | 4.8635 | 1.8706 | 4.9081e-09 | 0 | 0 | 0 | 0 | 0 | 1 | -90 | 90 | 0.0043857 | 0.0010988 | -0.0043847 | -0.0010989
65 | 63 | 12.8023 | 4.924 | 1.292e-08 | 0 | 0 | 0 | 0 | 0 | 1 | -90 | 90 | -0.01057 | -0.0026487 | 0.010585 | 0.0026536
63 | 62 | 4.44 | 1.7077 | 4.4808e-09 | 0 | 0 | 0 | 0 | 0 | 1 | -90 | 90 | -0.010585 | -0.0026536 | 0.010591 | 0.0026552
73 | 74 | 0.65335 | 0.25129 | 6.5934e-10 | 0 | 0 | 0 | 0 | 0 | 1 | -90 | 90 | -0.0066859 | -0.0016756 | 0.0066862 | 0.0016757
73 | 75 | 0.98057 | 0.37714 | 9.8957e-10 | 0 | 0 | 0 | 0 | 0 | 1 | -90 | 90 | 0.0034226 | 0.00085773 | -0.0034225 | -0.00085778
74 | 76 | 1.4941 | 0.57465 | 1.5078e-09 | 0 | 0 | 0 | 0 | 0 | 1 | -90 | 90 | -0.0097951 | -0.0024549 | 0.0097967 | 0.0024554
76 | 77 | 1.1306 | 0.43486 | 1.141e-09 | 0 | 0 | 0 | 0 | 0 | 1 | -90 | 90 | -0.013055 | -0.0032719 | 0.013057 | 0.0032726
77 | 78 | 2.5442 | 0.97853 | 2.5675e-09 | 0 | 0 | 0 | 0 | 0 | 1 | -90 | 90 | -0.016158 | -0.0040498 | 0.016165 | 0.0040524
78 | 79 | 2.569 | 0.98806 | 2.5925e-09 | 0 | 0 | 0 | 0 | 0 | 1 | -90 | 90 | -0.019765 | -0.0049546 | 0.019776 | 0.0049587
79 | 81 | 5.308 | 2.0416 | 5.3567e-09 | 0 | 0 | 0 | 0 | 0 | 1 | -90 | 90 | -0.023046 | -0.0057783 | 0.023078 | 0.00579
81 | 82 | 3.1602 | 1.2154 | 3.1892e-09 | 0 | 0 | 0 | 0 | 0 | 1 | -90 | 90 | -0.023078 | -0.00579 | 0.023097 | 0.0057969
80 | 84 | 4.8723 | 1.874 | 4.917e-09 | 0 | 0 | 0 | 0 | 0 | 1 | -90 | 90 | 0.02981 | 0.0074886 | -0.029762 | -0.0074705
80 | 72 | 1.4416 | 0.55447 | 1.4549e-09 | 0 | 0 | 0 | 0 | 0 | 1 | -90 | 90 | -0.035976 | -0.009034 | 0.035997 | 0.0090418
84 | 83 | 2.2387 | 0.86104 | 2.2593e-09 | 0 | 0 | 0 | 0 | 0 | 1 | -90 | 90 | 0.026199 | 0.0065776 | -0.026182 | -0.0065712
72 | 71 | 1.4764 | 0.56783 | 1.4899e-09 | 0 | 0 | 0 | 0 | 0 | 1 | -90 | 90 | -0.040299 | -0.01012 | 0.040326 | 0.01013
82 | 83 | 1.6491 | 0.63427 | 1.6642e-09 | 0 | 0 | 0 | 0 | 0 | 1 | -90 | 90 | -0.023097 | -0.0057969 | 0.023107 | 0.0058006
29 | 38 | 0.19731 | 0.075888 | 1.9912e-10 | 0 | 0 | 0 | 0 | 0 | 1 | -90 | 90 | -0.014005 | -0.0035094 | 0.014005 | 0.0035095
71 | 66 | 0.20133 | 0.077436 | 2.0318e-10 | 0 | 0 | 0 | 0 | 0 | 1 | -90 | 90 | -0.056146 | -0.014096 | 0.056153 | 0.014099
71 | 70 | 3.3262 | 1.2793 | 3.3567e-09 | 0 | 0 | 0 | 0 | 0 | 1 | -90 | 90 | 0.01582 | 0.0039662 | -0.015811 | -0.0039629
38 | 37 | 1.6621 | 0.63928 | 1.6774e-09 | 0 | 0 | 0 | 0 | 0 | 1 | -90 | 90 | -0.018649 | -0.0046733 | 0.018655 | 0.0046756
66 | 64 | 1.7929 | 0.68959 | 3.6188e-09 | 0 | 0 | 0 | 0 | 0 | 1 | -90 | 90 | -0.059519 | -0.014943 | 0.059589 | 0.014969
64 | 62 | 1.2737 | 0.4899 | 2.5709e-09 | 0 | 0 | 0 | 0 | 0 | 1 | -90 | 90 | -0.062112 | -0.015602 | 0.062166 | 0.015622
67 | 68 | 0.32471 | 0.12489 | 3.2769e-10 | 0 | 0 | 0 | 0 | 0 | 1 | -90 | 90 | -0.0086461 | -0.0021669 | 0.0086464 | 0.0021669
67 | 69 | 2.4843 | 0.9555 | 2.5071e-09 | 0 | 0 | 0 | 0 | 0 | 1 | -90 | 90 | 0.0062719 | 0.0015718 | -0.0062708 | -0.0015716
68 | 70 | 2.7266 | 1.0487 | 2.7516e-09 | 0 | 0 | 0 | 0 | 0 | 1 | -90 | 90 | -0.012343 | -0.0030935 | 0.012348 | 0.003095
37 | 39 | 1.7989 | 0.69188 | 3.6308e-09 | 0 | 0 | 0 | 0 | 0 | 1 | -90 | 90 | -0.086403 | -0.021716 | 0.086547 | 0.021771
30 | 31 | 0.5561 | 0.21389 | 5.6121e-10 | 0 | 0 | 0 | 0 | 0 | 1 | -90 | 90 | -0.0086085 | -0.0021575 | 0.0086089 | 0.0021576
39 | 41 | 0.21883 | 0.084165 | 4.4167e-10 | 0 | 0 | 0 | 0 | 0 | 1 | -90 | 90 | -0.090948 | -0.022874 | 0.090968 | 0.022882
41 | 42 | 0.80581 | 0.30993 | 1.6264e-09 | 0 | 0 | 0 | 0 | 0 | 1 | -90 | 90 | -0.091902 | -0.023116 | 0.091975 | 0.023144
42 | 43 | 1.0764 | 0.41402 | 2.1726e-09 | 0 | 0 | 0 | 0 | 0 | 1 | -90 | 90 | -0.094528 | -0.023783 | 0.094631 | 0.023823
62 | 61 | 0.73344 | 0.28209 | 1.4803e-09 | 0 | 0 | 0 | 0 | 0 | 1 | -90 | 90 | -0.072757 | -0.018277 | 0.0728 | 0.018294
61 | 60 | 0.56415 | 0.21698 | 1.1387e-09 | 0 | 0 | 0 | 0 | 0 | 1 | -90 | 90 | -0.079018 | -0.019852 | 0.079057 | 0.019867
43 | 44 | 0.38135 | 0.14667 | 7.6969e-10 | 0 | 0 | 0 | 0 | 0 | 1 | -90 | 90 | 0.12755 | 0.032274 | -0.12749 | -0.032249
60 | 59 | 1.9991 | 0.76889 | 4.0349e-09 | 0 | 0 | 0 | 0 | 0 | 1 | -90 | 90 | -0.084007 | -0.021108 | 0.084162 | 0.021167
44 | 45 | 1.1745 | 0.45171 | 2.3705e-09 | 0 | 0 | 0 | 0 | 0 | 1 | -90 | 90 | 0.12258 | 0.031018 | -0.12239 | -0.030946
59 | 58 | 1.784 | 0.68617 | 3.6008e-09 | 0 | 0 | 0 | 0 | 0 | 1 | -90 | 90 | -0.086469 | -0.021745 | 0.086615 | 0.021801
45 | 46 | 0.50411 | 0.19389 | 1.0175e-09 | 0 | 0 | 0 | 0 | 0 | 1 | -90 | 90 | 0.12127 | 0.030666 | -0.12119 | -0.030636
46 | 47 | 1.4117 | 0.54295 | 2.8492e-09 | 0 | 0 | 0 | 0 | 0 | 1 | -90 | 90 | 0.11694 | 0.029569 | -0.11673 | -0.02949
47 | 48 | 0.66624 | 0.25625 | 1.3447e-09 | 0 | 0 | 0 | 0 | 0 | 1 | -90 | 90 | 0.11475 | 0.028992 | -0.11465 | -0.028956
48 | 49 | 1.1683 | 0.44936 | 2.3581e-09 | 0 | 0 | 0 | 0 | 0 | 1 | -90 | 90 | 0.11322 | 0.028597 | -0.11306 | -0.028535
58 | 57 | 0.65483 | 0.25186 | 1.3217e-09 | 0 | 0 | 0 | 0 | 0 | 1 | -90 | 90 | -0.090238 | -0.022709 | 0.090296 | 0.022731
49 | 50 | 1.1262 | 0.43315 | 2.2731e-09 | 0 | 0 | 0 | 0 | 0 | 1 | -90 | 90 | 0.11066 | 0.027934 | -0.11051 | -0.027877
57 | 56 | 0.52657 | 0.20253 | 1.0628e-09 | 0 | 0 | 0 | 0 | 0 | 1 | -90 | 90 | -0.0977 | -0.024587 | 0.097755 | 0.024608
56 | 55 | 0.49676 | 0.19106 | 1.0026e-09 | 0 | 0 | 0 | 0 | 0 | 1 | -90 | 90 | -0.099499 | -0.025045 | 0.099553 | 0.025066
55 | 54 | 0.40398 | 0.15538 | 8.1538e-10 | 0 | 0 | 0 | 0 | 0 | 1 | -90 | 90 | -0.10094 | -0.025412 | 0.10098 | 0.025429
54 | 53 | 2.3307 | 0.89643 | 4.7042e-09 | 0 | 0 | 0 | 0 | 0 | 1 | -90 | 90 | -0.10327 | -0.026003 | 0.10354 | 0.026107