## bus_data
BUS_I | BUS_TYPE | Pd | Qd | Gs | Bs | area | Vm | Va | baseKV | zone | Vmax | Vmin
1 | 1 | 0.00019108 | 4.7888e-05 | 0 | 0 | 1 | 0.9927 | -0.051133 | 0.4 | 1 | 1.1 | 0.9
2 | 1 | 0.00038984 | 9.7704e-05 | 0 | 0 | 1 | 0.99268 | -0.051276 | 0.4 | 1 | 1.1 | 0.9
3 | 1 | 0.060577 | 0.015182 | 0 | 0 | 1 | 0.99274 | -0.050894 | 0.4 | 1 | 1.1 | 0.9
4 | 1 | 0.00041107 | 0.00010302 | 0 | 0 | 1 | 0.99266 | -0.051456 | 0.4 | 1 | 1.1 | 0.9
5 | 1 | 0.022406 | 0.0056154 | 0 | 0 | 1 | 0.99523 | -0.033323 | 0.4 | 1 | 1.1 | 0.9
8 | 1 | 0 | 0 | 0 | 0 | 1 | 0.99673 | -0.022811 | 0.4 | 1 | 1.1 | 0.9
9 | 3 | 0.021226 | 0.0053196 | 0 | 0 | 1 | 1 | 0 | 0.4 | 1 | 1.1 | 0.9
7 | 1 | 0.0021262 | 0.00053287 | 0 | 0 | 1 | 0.99638 | -0.025306 | 0.4 | 1 | 1.1 | 0.9
11 | 1 | 0.021221 | 0.0053185 | 0 | 0 | 1 | 0.99763 | -0.016509 | 0.4 | 1 | 1.1 | 0.9
12 | 1 | 0.02072 | 0.0051928 | 0 | 0 | 1 | 0.99572 | -0.029859 | 0.4 | 1 | 1.1 | 0.9
13 | 1 | 0.060924 | 0.015269 | 0 | 0 | 1 | 0.9909 | -0.063751 | 0.4 | 1 | 1.1 | 0.9
14 | 1 | 0 | 0 | 0 | 0 | 1 | 0.99464 | -0.037443 | 0.4 | 1 | 1.1 | 0.9

## generator_data
GEN_BUS | PG | QG | QMAX | QMIN | VG | MBASE | GEN_STATUS | PMAX | PMIN
9 | 0.21142 | 0.053146 | 10 | -10 | 1 | 100 | 1 | 10 | 0

## branch_data
F_BUS | T_BUS | BR_R | BR_X | BR_B | RATE_A | RATE_B | RATE_C | TAP | SHIFT | BR_STATUS | ANGMIN | ANGMAX | P_in | Q_in | P_out | Q_out
1 | 2 | 2.2773 | 0.87587 | 2.2982e-09 | 0 | 0 | 0 | 0 | 0 | 1 | -90 | 90 | 0.00080094 | 0.00019996 | -0.00080092 | -0.00020018
1 | 3 | 3.0809 | 1.185 | 3.1092e-09 | 0 | 0 | 0 | 0 | 0 | 1 | -90 | 90 | -0.00099201 | -0.00024784 | 0.00099205 | 0.00024755
2 | 4 | 5.5751 | 2.1443 | 5.6262e-09 | 0 | 0 | 0 | 0 | 0 | 1 | -90 | 90 | 0.00041108 | 0.00010247 | -0.00041107 | -0.00010302
3 | 5 | 3.6721 | 1.4123 | 3.7058e-09 | 0 | 0 | 0 | 0 | 0 | 1 | -90 | 90 | -0.061569 | -0.01543 | 0.061719 | 0.015487
5 | 8 | 1.6173 | 0.62203 | 1.6321e-09 | 0 | 0 | 0 | 0 | 0 | 1 | -90 | 90 | -0.084125 | -0.021102 | 0.084248 | 0.021149
8 | 9 | 3.4386 | 1.3226 | 3.4702e-09 | 0 | 0 | 0 | 0 | 0 | 1 | -90 | 90 | -0.086375 | -0.021681 | 0.086649 | 0.021786
8 | 7 | 15.1399 | 5.823 | 1.5279e-08 | 0 | 0 | 0 | 0 | 0 | 1 | -90 | 90 | 0.0021269 | 0.00053163 | -0.0021262 | -0.00053287
9 | 11 | 2.0854 | 0.80206 | 2.1045e-09 | 0 | 0 | 0 | 0 | 0 | 1 | -90 | 90 | 0.10354 | 0.02604 | -0.1033 | -0.025949
11 | 12 | 2.1156 | 0.8137 | 2.135e-09 | 0 | 0 | 0 | 0 | 0 | 1 | -90 | 90 | 0.082083 | 0.02063 | -0.081931 | -0.020572
12 | 14 | 1.6059 | 0.61764 | 1.6206e-09 | 0 | 0 | 0 | 0 | 0 | 1 | -90 | 90 | 0.061211 | 0.015379 | -0.061147 | -0.015354
13 | 14 | 5.5435 | 2.1321 | 5.5944e-09 | 0 | 0 | 0 | 0 | 0 | 1 | -90 | 90 | -0.060924 | -0.015269 | 0.061147 | 0.015354