## bus_data
BUS_I | BUS_TYPE | Pd | Qd | Gs | Bs | area | Vm | Va | baseKV | zone | Vmax | Vmin
1 | 1 | 0.047037 | 0.011789 | 0 | 0 | 1 | 0.97023 | -0.20925 | 0.4 | 1 | 1.1 | 0.9
3 | 1 | 0 | 0 | 0 | 0 | 1 | 0.97122 | -0.20209 | 0.4 | 1 | 1.1 | 0.9
6 | 1 | 0 | 0 | 0 | 0 | 1 | 0.97308 | -0.18869 | 0.4 | 1 | 1.1 | 0.9
25 | 3 | 0.0024538 | 0.00061499 | 0 | 0 | 1 | 1 | 0 | 0.4 | 1 | 1.1 | 0.9
26 | 1 | 0.00067388 | 0.00016889 | 0 | 0 | 1 | 0.99953 | -0.0032511 | 0.4 | 1 | 1.1 | 0.9
60 | 1 | 0.00060857 | 0.00015252 | 0 | 0 | 1 | 0.99916 | -0.0060071 | 0.4 | 1 | 1.1 | 0.9
9 | 1 | 0.033538 | 0.0084053 | 0 | 0 | 1 | 0.98785 | -0.084071 | 0.4 | 1 | 1.1 | 0.9
8 | 1 | 0 | 0 | 0 | 0 | 1 | 0.98019 | -0.13802 | 0.4 | 1 | 1.1 | 0.9
10 | 1 | 0.029734 | 0.0074522 | 0 | 0 | 1 | 0.97198 | -0.19662 | 0.4 | 1 | 1.1 | 0.9
11 | 1 | 0.0035384 | 0.0008868 | 0 | 0 | 1 | 0.9718 | -0.19791 | 0.4 | 1 | 1.1 | 0.9
7 | 1 | 0.040068 | 0.010042 | 0 | 0 | 1 | 0.97863 | -0.14915 | 0.4 | 1 | 1.1 | 0.9
13 | 1 | 0.00030979 | 7.7642e-05 | 0 | 0 | 1 | 0.98686 | -0.091463 | 0.4 | 1 | 1.1 | 0.9
14 | 1 | 0 | 0 | 0 | 0 | 1 | 0.98923 | -0.074826 | 0.4 | 1 | 1.1 | 0.9
15 | 1 | 0 | 0 | 0 | 0 | 1 | 0.98595 | -0.097816 | 0.4 | 1 | 1.1 | 0.9
16 | 1 | 0 | 0 | 0 | 0 | 1 | 0.99845 | -0.010681 | 0.4 | 1 | 1.1 | 0.9
17 | 1 | 0 | 0 | 0 | 0 | 1 | 0.98869 | -0.078644 | 0.4 | 1 | 1.1 | 0.9
19 | 1 | 0.00077194 | 0.00019347 | 0 | 0 | 1 | 0.98591 | -0.098098 | 0.4 | 1 | 1.1 | 0.9
20 | 1 | 0.0083557 | 0.0020941 | 0 | 0 | 1 | 0.98129 | -0.13078 | 0.4 | 1 | 1.1 | 0.9
29 | 1 | 0 | 0 | 0 | 0 | 1 | 0.99841 | -0.010955 | 0.4 | 1 | 1.1 | 0.9
62 | 1 | 0.00033549 | 8.4081e-05 | 0 | 0 | 1 | 0.98867 | -0.078746 | 0.4 | 1 | 1.1 | 0.9
63 | 1 | 0.019118 | 0.0047915 | 0 | 0 | 1 | 0.98786 | -0.084491 | 0.4 | 1 | 1.1 | 0.9
18 | 1 | 0 | 0 | 0 | 0 | 1 | 0.99757 | -0.016904 | 0.4 | 1 | 1.1 | 0.9
42 | 1 | 0.00021377 | 5.3576e-05 | 0 | 0 | 1 | 0.99755 | -0.017035 | 0.4 | 1 | 1.1 | 0.9
36 | 1 | 0.00020669 | 5.1801e-05 | 0 | 0 | 1 | 0.9976 | -0.016724 | 0.4 | 1 | 1.1 | 0.9
21 | 1 | 0.0044797 | 0.0011227 | 0 | 0 | 1 | 0.98584 | -0.098618 | 0.4 | 1 | 1.1 | 0.9
24 | 1 | 0.00025417 | 6.3702e-05 | 0 | 0 | 1 | 0.97942 | -0.14406 | 0.4 | 1 | 1.1 | 0.9
48 | 1 | 0.00021359 | 5.3531e-05 | 0 | 0 | 1 | 0.99834 | -0.011477 | 0.4 | 1 | 1.1 | 0.9
40 | 1 | 0.00021329 | 5.3456e-05 | 0 | 0 | 1 | 0.99751 | -0.017321 | 0.4 | 1 | 1.1 | 0.9
34 | 1 | 0.0002244 | 5.624e-05 | 0 | 0 | 1 | 0.99764 | -0.01643 | 0.4 | 1 | 1.1 | 0.9
22 | 1 | 0 | 0 | 0 | 0 | 1 | 0.97885 | -0.14814 | 0.4 | 1 | 1.1 | 0.9
23 | 1 | 0.012844 | 0.003219 | 0 | 0 | 1 | 0.97398 | -0.18301 | 0.4 | 1 | 1.1 | 0.9
27 | 1 | 0.0097603 | 0.0024462 | 0 | 0 | 1 | 0.97364 | -0.18542 | 0.4 | 1 | 1.1 | 0.9
55 | 1 | 0.00016094 | 4.0336e-05 | 0 | 0 | 1 | 0.99882 | -0.0084996 | 0.4 | 1 | 1.1 | 0.9
58 | 1 | 0.00023064 | 5.7803e-05 | 0 | 0 | 1 | 0.99885 | -0.0082719 | 0.4 | 1 | 1.1 | 0.9
28 | 1 | 0.00039195 | 9.8231e-05 | 0 | 0 | 1 | 0.97296 | -0.19036 | 0.4 | 1 | 1.1 | 0.9
59 | 1 | 0.00097923 | 0.00024542 | 0 | 0 | 1 | 0.99904 | -0.0068556 | 0.4 | 1 | 1.1 | 0.9
30 | 1 | 0 | 0 | 0 | 0 | 1 | 0.97181 | -0.19865 | 0.4 | 1 | 1.1 | 0.9
31 | 1 | 0.00064651 | 0.00016203 | 0 | 0 | 1 | 0.97173 | -0.19925 | 0.4 | 1 | 1.1 | 0.9
32 | 1 | 0.00024155 | 6.0539e-05 | 0 | 0 | 1 | 0.97082 | -0.20579 | 0.4 | 1 | 1.1 | 0.9
47 | 1 | 0.00023079 | 5.7841e-05 | 0 | 0 | 1 | 0.99824 | -0.012147 | 0.4 | 1 | 1.1 | 0.9
53 | 1 | 0 | 0 | 0 | 0 | 1 | 0.97042 | -0.20872 | 0.4 | 1 | 1.1 | 0.9
52 | 1 | 0.0052046 | 0.0013044 | 0 | 0 | 1 | 0.97038 | -0.20899 | 0.4 | 1 | 1.1 | 0.9
33 | 1 | 0.00022894 | 5.7378e-05 | 0 | 0 | 1 | 0.9977 | -0.016017 | 0.4 | 1 | 1.1 | 0.9
35 | 1 | 0 | 0 | 0 | 0 | 1 | 0.99774 | -0.015697 | 0.4 | 1 | 1.1 | 0.9
37 | 1 | 0 | 0 | 0 | 0 | 1 | 0.99784 | -0.015029 | 0.4 | 1 | 1.1 | 0.9
38 | 1 | 0.00037823 | 9.4793e-05 | 0 | 0 | 1 | 0.99773 | -0.015772 | 0.4 | 1 | 1.1 | 0.9
43 | 1 | 0 | 0 | 0 | 0 | 1 | 0.99797 | -0.014055 | 0.4 | 1 | 1.1 | 0.9
51 | 1 | 0.00024013 | 6.0182e-05 | 0 | 0 | 1 | 0.99783 | -0.015095 | 0.4 | 1 | 1.1 | 0.9
44 | 1 | 0.0001965 | 4.9248e-05 | 0 | 0 | 1 | 0.998 | -0.013848 | 0.4 | 1 | 1.1 | 0.9
41 | 1 | 0.0002175 | 5.451e-05 | 0 | 0 | 1 | 0.99797 | -0.014113 | 0.4 | 1 | 1.1 | 0.9
50 | 1 | 0.00018153 | 4.5495e-05 | 0 | 0 | 1 | 0.99782 | -0.015159 | 0.4 | 1 | 1.1 | 0.9
39 | 1 | 0.0005103 | 0.00012789 | 0 | 0 | 1 | 0.99751 | -0.017328 | 0.4 | 1 | 1.1 | 0.9
45 | 1 | 0.00019191 | 4.8096e-05 | 0 | 0 | 1 | 0.9981 | -0.013154 | 0.4 | 1 | 1.1 | 0.9
46 | 1 | 0.00023935 | 5.9986e-05 | 0 | 0 | 1 | 0.99817 | -0.012686 | 0.4 | 1 | 1.1 | 0.9
56 | 1 | 0 | 0 | 0 | 0 | 1 | 0.99889 | -0.0079284 | 0.4 | 1 | 1.1 | 0.9
57 | 1 | 0.00037504 | 9.3994e-05 | 0 | 0 | 1 | 0.99892 | -0.0077052 | 0.4 | 1 | 1.1 | 0.9
61 | 1 | 0.00022561 | 5.6542e-05 | 0 | 0 | 1 | 0.99901 | -0.0070724 | 0.4 | 1 | 1.1 | 0.9

## generator_data
GEN_BUS | PG | QG | QMAX | QMIN | VG | MBASE | GEN_STATUS | PMAX | PMIN
25 | 0.23086 | 0.058474 | 10 | -10 | 1 | 100 | 1 | 10 | 0

## branch_data
F_BUS | T_BUS | BR_R | BR_X | BR_B | RATE_A | RATE_B | RATE_C | TAP | SHIFT | BR_STATUS | ANGMIN | ANGMAX | P_in | Q_in | P_out | Q_out
1 | 3 | 1.869 | 0.71886 | 1.8862e-09 | 0 | 0 | 0 | 0 | 0 | 1 | -90 | 90 | -0.047037 | -0.011789 | 0.047084 | 0.011806
3 | 6 | 3.5048 | 1.348 | 3.537e-09 | 0 | 0 | 0 | 0 | 0 | 1 | -90 | 90 | -0.047084 | -0.011806 | 0.047171 | 0.01184
6 | 8 | 7.8387 | 3.0149 | 7.9107e-09 | 0 | 0 | 0 | 0 | 0 | 1 | -90 | 90 | -0.080481 | -0.020192 | 0.081051 | 0.020411
6 | 10 | 2.9334 | 1.1282 | 2.9603e-09 | 0 | 0 | 0 | 0 | 0 | 1 | -90 | 90 | 0.03331 | 0.0083525 | -0.033273 | -0.0083388
25 | 26 | 0.62978 | 0.24222 | 1.2711e-09 | 0 | 0 | 0 | 0 | 0 | 1 | -90 | 90 | 0.068329 | 0.017275 | -0.068298 | -0.017263
25 | 60 | 29.7053 | 11.4251 | 2.9978e-08 | 0 | 0 | 0 | 0 | 0 | 1 | -90 | 90 | 0.0025825 | 0.00063912 | -0.0025804 | -0.0006413
25 | 9 | 7.0269 | 2.7027 | 2.1274e-08 | 0 | 0 | 0 | 0 | 0 | 1 | -90 | 90 | 0.15749 | 0.039945 | -0.15564 | -0.039233
26 | 16 | 1.4516 | 0.55832 | 1.4649e-09 | 0 | 0 | 0 | 0 | 0 | 1 | -90 | 90 | 0.067624 | 0.017094 | -0.067553 | -0.017067
60 | 59 | 5.4885 | 2.111 | 5.5389e-09 | 0 | 0 | 0 | 0 | 0 | 1 | -90 | 90 | 0.0019718 | 0.00048878 | -0.0019716 | -0.00048925
9 | 8 | 5.6512 | 2.1735 | 1.1406e-08 | 0 | 0 | 0 | 0 | 0 | 1 | -90 | 90 | 0.1221 | 0.030828 | -0.12118 | -0.030476
8 | 7 | 3.4725 | 1.3356 | 3.5044e-09 | 0 | 0 | 0 | 0 | 0 | 1 | -90 | 90 | 0.04013 | 0.010065 | -0.040068 | -0.010042
10 | 11 | 4.4876 | 1.726 | 4.5288e-09 | 0 | 0 | 0 | 0 | 0 | 1 | -90 | 90 | 0.003539 | 0.00088661 | -0.0035384 | -0.0008868
13 | 14 | 4.882 | 1.8777 | 4.9268e-09 | 0 | 0 | 0 | 0 | 0 | 1 | -90 | 90 | -0.043711 | -0.011006 | 0.043813 | 0.011044
13 | 15 | 1.8716 | 0.71984 | 1.8887e-09 | 0 | 0 | 0 | 0 | 0 | 1 | -90 | 90 | 0.043401 | 0.010928 | -0.043363 | -0.010914
14 | 16 | 13.1406 | 5.0541 | 1.3261e-08 | 0 | 0 | 0 | 0 | 0 | 1 | -90 | 90 | -0.063292 | -0.015929 | 0.063864 | 0.016148
14 | 17 | 2.4996 | 0.96137 | 2.5225e-09 | 0 | 0 | 0 | 0 | 0 | 1 | -90 | 90 | 0.019479 | 0.0048845 | -0.019469 | -0.0048807
15 | 19 | 0.68101 | 0.26193 | 6.8726e-10 | 0 | 0 | 0 | 0 | 0 | 1 | -90 | 90 | 0.0052522 | 0.0013162 | -0.005252 | -0.0013162
15 | 20 | 11.0002 | 4.2308 | 1.1101e-08 | 0 | 0 | 0 | 0 | 0 | 1 | -90 | 90 | 0.038111 | 0.0095973 | -0.037936 | -0.0095312
16 | 29 | 0.95316 | 0.3666 | 9.6191e-10 | 0 | 0 | 0 | 0 | 0 | 1 | -90 | 90 | 0.0036892 | 0.00091937 | -0.003689 | -0.00091942
17 | 62 | 3.8671 | 1.4873 | 3.9026e-09 | 0 | 0 | 0 | 0 | 0 | 1 | -90 | 90 | 0.00033549 | 8.3701e-05 | -0.00033549 | -8.4081e-05
17 | 63 | 3.8904 | 1.4963 | 3.9261e-09 | 0 | 0 | 0 | 0 | 0 | 1 | -90 | 90 | 0.019134 | 0.004797 | -0.019118 | -0.0047915
19 | 21 | 1.4693 | 0.56513 | 1.4828e-09 | 0 | 0 | 0 | 0 | 0 | 1 | -90 | 90 | 0.00448 | 0.0011227 | -0.0044797 | -0.0011227
20 | 24 | 5.6543 | 2.1747 | 5.7061e-09 | 0 | 0 | 0 | 0 | 0 | 1 | -90 | 90 | 0.02958 | 0.0074371 | -0.029525 | -0.0074166
29 | 48 | 1.8198 | 0.69993 | 1.8365e-09 | 0 | 0 | 0 | 0 | 0 | 1 | -90 | 90 | 0.003689 | 0.00091942 | -0.0036888 | -0.0009195
18 | 42 | 1.8017 | 0.69295 | 1.8182e-09 | 0 | 0 | 0 | 0 | 0 | 1 | -90 | 90 | 0.00093741 | 0.00023423 | -0.00093739 | -0.00023441
18 | 36 | 2.4683 | 0.94936 | 2.491e-09 | 0 | 0 | 0 | 0 | 0 | 1 | -90 | 90 | -0.00093741 | -0.00023423 | 0.00093743 | 0.00023399
42 | 40 | 5.1068 | 1.9642 | 5.1537e-09 | 0 | 0 | 0 | 0 | 0 | 1 | -90 | 90 | 0.00072362 | 0.00018083 | -0.00072359 | -0.00018133
36 | 34 | 3.3082 | 1.2724 | 3.3386e-09 | 0 | 0 | 0 | 0 | 0 | 1 | -90 | 90 | -0.0011441 | -0.00028579 | 0.0011442 | 0.00028548
24 | 22 | 1.7488 | 0.67262 | 1.7649e-09 | 0 | 0 | 0 | 0 | 0 | 1 | -90 | 90 | 0.029271 | 0.0073529 | -0.029255 | -0.0073467
48 | 47 | 2.4771 | 0.95272 | 2.4998e-09 | 0 | 0 | 0 | 0 | 0 | 1 | -90 | 90 | 0.0034752 | 0.00086597 | -0.0034749 | -0.00086609
40 | 39 | 0.17675 | 0.06798 | 1.7837e-10 | 0 | 0 | 0 | 0 | 0 | 1 | -90 | 90 | 0.0005103 | 0.00012788 | -0.0005103 | -0.00012789
34 | 33 | 3.8808 | 1.4926 | 3.9164e-09 | 0 | 0 | 0 | 0 | 0 | 1 | -90 | 90 | -0.0013686 | -0.00034172 | 0.0013686 | 0.00034136
22 | 23 | 14.8616 | 5.716 | 1.4998e-08 | 0 | 0 | 0 | 0 | 0 | 1 | -90 | 90 | 0.029255 | 0.0073467 | -0.029113 | -0.0072938
23 | 27 | 1.8244 | 0.70169 | 1.8411e-09 | 0 | 0 | 0 | 0 | 0 | 1 | -90 | 90 | 0.01627 | 0.0040748 | -0.016264 | -0.0040729
27 | 28 | 9.3437 | 3.5937 | 9.4295e-09 | 0 | 0 | 0 | 0 | 0 | 1 | -90 | 90 | 0.0065038 | 0.0016268 | -0.0064993 | -0.0016259
55 | 58 | 17.6626 | 6.7933 | 1.7825e-08 | 0 | 0 | 0 | 0 | 0 | 1 | -90 | 90 | -0.00016094 | -4.0336e-05 | 0.00016095 | 3.856e-05
58 | 56 | 10.9159 | 4.1984 | 1.1016e-08 | 0 | 0 | 0 | 0 | 0 | 1 | -90 | 90 | -0.00039159 | -9.6363e-05 | 0.0003916 | 9.5271e-05
28 | 30 | 16.673 | 6.4127 | 1.6826e-08 | 0 | 0 | 0 | 0 | 0 | 1 | -90 | 90 | 0.0061074 | 0.0015277 | -0.0061004 | -0.0015266
59 | 61 | 2.7428 | 1.0549 | 2.768e-09 | 0 | 0 | 0 | 0 | 0 | 1 | -90 | 90 | 0.00099235 | 0.00024383 | -0.00099232 | -0.00024409
30 | 31 | 11.3597 | 4.3691 | 1.1464e-08 | 0 | 0 | 0 | 0 | 0 | 1 | -90 | 90 | 0.00064656 | 0.00016097 | -0.00064651 | -0.00016203
30 | 32 | 16.0851 | 6.1866 | 1.6233e-08 | 0 | 0 | 0 | 0 | 0 | 1 | -90 | 90 | 0.0054539 | 0.0013656 | -0.0054485 | -0.0013651
32 | 53 | 6.9142 | 2.6593 | 6.9777e-09 | 0 | 0 | 0 | 0 | 0 | 1 | -90 | 90 | 0.0052069 | 0.0013046 | -0.0052048 | -0.0013044
47 | 46 | 2.134 | 0.82078 | 2.1536e-09 | 0 | 0 | 0 | 0 | 0 | 1 | -90 | 90 | 0.0032441 | 0.00080825 | -0.0032438 | -0.00080837
53 | 52 | 0.62164 | 0.23909 | 6.2735e-10 | 0 | 0 | 0 | 0 | 0 | 1 | -90 | 90 | 0.0052048 | 0.0013044 | -0.0052046 | -0.0013044
33 | 35 | 2.5729 | 0.98958 | 2.5965e-09 | 0 | 0 | 0 | 0 | 0 | 1 | -90 | 90 | -0.0015976 | -0.00039874 | 0.0015977 | 0.0003985
35 | 37 | 4.3514 | 1.6736 | 4.3913e-09 | 0 | 0 | 0 | 0 | 0 | 1 | -90 | 90 | -0.0019759 | -0.00049304 | 0.0019761 | 0.00049267
35 | 38 | 2.5634 | 0.98593 | 2.5869e-09 | 0 | 0 | 0 | 0 | 0 | 1 | -90 | 90 | 0.00037823 | 9.4537e-05 | -0.00037823 | -9.4793e-05
37 | 43 | 5.2092 | 2.0036 | 5.257e-09 | 0 | 0 | 0 | 0 | 0 | 1 | -90 | 90 | -0.0023977 | -0.0005977 | 0.002398 | 0.00059729
37 | 51 | 2.0186 | 0.77638 | 2.0371e-09 | 0 | 0 | 0 | 0 | 0 | 1 | -90 | 90 | 0.00042166 | 0.00010502 | -0.00042166 | -0.00010522
43 | 44 | 1.0172 | 0.39122 | 1.0265e-09 | 0 | 0 | 0 | 0 | 0 | 1 | -90 | 90 | -0.0026155 | -0.00065146 | 0.0026156 | 0.00065139
43 | 41 | 3.4312 | 1.3197 | 3.4627e-09 | 0 | 0 | 0 | 0 | 0 | 1 | -90 | 90 | 0.0002175 | 5.4166e-05 | -0.0002175 | -5.451e-05
51 | 50 | 4.5263 | 1.7409 | 4.5679e-09 | 0 | 0 | 0 | 0 | 0 | 1 | -90 | 90 | 0.00018153 | 4.5041e-05 | -0.00018153 | -4.5495e-05
44 | 45 | 3.1641 | 1.217 | 3.1931e-09 | 0 | 0 | 0 | 0 | 0 | 1 | -90 | 90 | -0.0028121 | -0.00070063 | 0.0028124 | 0.00070042
45 | 46 | 1.9981 | 0.76851 | 2.0165e-09 | 0 | 0 | 0 | 0 | 0 | 1 | -90 | 90 | -0.0030043 | -0.00074852 | 0.0030045 | 0.00074839
56 | 57 | 6.9772 | 2.6835 | 7.0412e-09 | 0 | 0 | 0 | 0 | 0 | 1 | -90 | 90 | -0.0003916 | -9.5271e-05 | 0.00039161 | 9.4572e-05
57 | 61 | 10.3188 | 3.9688 | 1.0414e-08 | 0 | 0 | 0 | 0 | 0 | 1 | -90 | 90 | -0.00076665 | -0.00018857 | 0.00076672 | 0.00018755