## bus_data
BUS_I | BUS_TYPE | Pd | Qd | Gs | Bs | area | Vm | Va | baseKV | zone | Vmax | Vmin
1 | 3 | 0.056568 | 0.014177 | 0 | 0 | 1 | 1 | 0 | 0.4 | 1 | 1.1 | 0.9
3 | 1 | 0 | 0 | 0 | 0 | 1 | 0.99666 | -0.023163 | 0.4 | 1 | 1.1 | 0.9
6 | 1 | 0.072694 | 0.018219 | 0 | 0 | 1 | 0.99149 | -0.059468 | 0.4 | 1 | 1.1 | 0.9
7 | 1 | 0.026912 | 0.0067447 | 0 | 0 | 1 | 0.99412 | -0.04078 | 0.4 | 1 | 1.1 | 0.9
8 | 1 | 0.00070871 | 0.00017762 | 0 | 0 | 1 | 0.9966 | -0.0236 | 0.4 | 1 | 1.1 | 0.9
5 | 1 | 0 | 0 | 0 | 0 | 1 | 0.99195 | -0.055847 | 0.4 | 1 | 1.1 | 0.9
12 | 1 | 0 | 0 | 0 | 0 | 1 | 0.98949 | -0.072974 | 0.4 | 1 | 1.1 | 0.9
15 | 1 | 0.00069483 | 0.00017414 | 0 | 0 | 1 | 0.99646 | -0.024544 | 0.4 | 1 | 1.1 | 0.9
14 | 1 | 0.0034923 | 0.00087525 | 0 | 0 | 1 | 0.98798 | -0.083546 | 0.4 | 1 | 1.1 | 0.9
9 | 1 | 0.054743 | 0.01372 | 0 | 0 | 1 | 0.97645 | -0.1653 | 0.4 | 1 | 1.1 | 0.9
10 | 1 | 0 | 0 | 0 | 0 | 1 | 0.97915 | -0.14602 | 0.4 | 1 | 1.1 | 0.9
11 | 1 | 0.0024516 | 0.00061443 | 0 | 0 | 1 | 0.98351 | -0.11504 | 0.4 | 1 | 1.1 | 0.9
13 | 1 | 0 | 0 | 0 | 0 | 1 | 0.98468 | -0.10675 | 0.4 | 1 | 1.1 | 0.9

## generator_data
GEN_BUS | PG | QG | QMAX | QMIN | VG | MBASE | GEN_STATUS | PMAX | PMIN
1 | 0.22039 | 0.055513 | 10 | -10 | 1 | 100 | 1 | 10 | 0

## branch_data
F_BUS | T_BUS | BR_R | BR_X | BR_B | RATE_A | RATE_B | RATE_C | TAP | SHIFT | BR_STATUS | ANGMIN | ANGMAX | P_in | Q_in | P_out | Q_out
1 | 3 | 1.8592 | 0.71507 | 3.7525e-09 | 0 | 0 | 0 | 0 | 0 | 1 | -90 | 90 | 0.16382 | 0.041336 | -0.16329 | -0.041132
3 | 6 | 6.4281 | 2.4724 | 6.4871e-09 | 0 | 0 | 0 | 0 | 0 | 1 | -90 | 90 | 0.073061 | 0.018359 | -0.072694 | -0.018219
3 | 7 | 2.5949 | 0.99805 | 2.6187e-09 | 0 | 0 | 0 | 0 | 0 | 1 | -90 | 90 | 0.088824 | 0.022423 | -0.088605 | -0.022339
3 | 8 | 3.9833 | 1.532 | 4.0199e-09 | 0 | 0 | 0 | 0 | 0 | 1 | -90 | 90 | 0.0014037 | 0.00034968 | -0.0014036 | -0.00035005
7 | 5 | 3.1879 | 1.2261 | 3.2172e-09 | 0 | 0 | 0 | 0 | 0 | 1 | -90 | 90 | 0.061693 | 0.015594 | -0.061563 | -0.015544
8 | 15 | 17.4229 | 6.7011 | 1.7583e-08 | 0 | 0 | 0 | 0 | 0 | 1 | -90 | 90 | 0.00069492 | 0.00017243 | -0.00069483 | -0.00017414
5 | 12 | 3.6072 | 1.3874 | 3.6403e-09 | 0 | 0 | 0 | 0 | 0 | 1 | -90 | 90 | 0.061563 | 0.015544 | -0.061415 | -0.015488
12 | 14 | 2.2178 | 0.85302 | 2.2382e-09 | 0 | 0 | 0 | 0 | 0 | 1 | -90 | 90 | 0.061415 | 0.015488 | -0.061324 | -0.015453
14 | 13 | 5.1405 | 1.9771 | 5.1876e-09 | 0 | 0 | 0 | 0 | 0 | 1 | -90 | 90 | 0.057832 | 0.014578 | -0.057644 | -0.014506
9 | 10 | 4.3866 | 1.6872 | 4.4269e-09 | 0 | 0 | 0 | 0 | 0 | 1 | -90 | 90 | -0.054742 | -0.01372 | 0.054889 | 0.013776
10 | 11 | 7.0977 | 2.7299 | 7.1628e-09 | 0 | 0 | 0 | 0 | 0 | 1 | -90 | 90 | -0.054889 | -0.013776 | 0.055126 | 0.013866
11 | 13 | 1.8286 | 0.7033 | 1.8454e-09 | 0 | 0 | 0 | 0 | 0 | 1 | -90 | 90 | -0.057578 | -0.014481 | 0.057644 | 0.014506