## bus_data
BUS_I | BUS_TYPE | Pd | Qd | Gs | Bs | area | Vm | Va | baseKV | zone | Vmax | Vmin
1 | 1 | 0.05875 | 0.014724 | 0 | 0 | 1 | 0.99708 | -0.02045 | 0.4 | 1 | 1.1 | 0.9
2 | 3 | 0 | 0 | 0 | 0 | 1 | 1 | 0 | 0.4 | 1 | 1.1 | 0.9
4 | 1 | 0.055434 | 0.013893 | 0 | 0 | 1 | 0.99561 | -0.03074 | 0.4 | 1 | 1.1 | 0.9
14 | 1 | 0 | 0 | 0 | 0 | 1 | 0.97468 | -0.17697 | 0.4 | 1 | 1.1 | 0.9
13 | 1 | 0.00050325 | 0.00012613 | 0 | 0 | 1 | 0.97414 | -0.18085 | 0.4 | 1 | 1.1 | 0.9
15 | 1 | 0.0004462 | 0.00011183 | 0 | 0 | 1 | 0.9731 | -0.18834 | 0.4 | 1 | 1.1 | 0.9
9 | 1 | 0 | 0 | 0 | 0 | 1 | 0.97311 | -0.1882 | 0.4 | 1 | 1.1 | 0.9
5 | 1 | 0.00050178 | 0.00012576 | 0 | 0 | 1 | 0.9717 | -0.19838 | 0.4 | 1 | 1.1 | 0.9
6 | 1 | 0.00052041 | 0.00013043 | 0 | 0 | 1 | 0.97159 | -0.19916 | 0.4 | 1 | 1.1 | 0.9
7 | 1 | 0 | 0 | 0 | 0 | 1 | 0.97189 | -0.19704 | 0.4 | 1 | 1.1 | 0.9
8 | 1 | 0 | 0 | 0 | 0 | 1 | 0.97124 | -0.20169 | 0.4 | 1 | 1.1 | 0.9
10 | 1 | 0.0096198 | 0.0024109 | 0 | 0 | 1 | 0.97066 | -0.20585 | 0.4 | 1 | 1.1 | 0.9
11 | 1 | 0 | 0 | 0 | 0 | 1 | 0.97107 | -0.20296 | 0.4 | 1 | 1.1 | 0.9
12 | 1 | 0.00062349 | 0.00015626 | 0 | 0 | 1 | 0.97362 | -0.18456 | 0.4 | 1 | 1.1 | 0.9
16 | 1 | 0.017199 | 0.0043105 | 0 | 0 | 1 | 0.97008 | -0.21004 | 0.4 | 1 | 1.1 | 0.9
17 | 1 | 0.0034156 | 0.00085602 | 0 | 0 | 1 | 0.97074 | -0.20529 | 0.4 | 1 | 1.1 | 0.9

## generator_data
GEN_BUS | PG | QG | QMAX | QMIN | VG | MBASE | GEN_STATUS | PMAX | PMIN
2 | 0.14838 | 0.037352 | 10 | -10 | 1 | 100 | 1 | 10 | 0

## branch_data
F_BUS | T_BUS | BR_R | BR_X | BR_B | RATE_A | RATE_B | RATE_C | TAP | SHIFT | BR_STATUS | ANGMIN | ANGMAX | P_in | Q_in | P_out | Q_out
1 | 2 | 4.5206 | 1.7387 | 4.562e-09 | 0 | 0 | 0 | 0 | 0 | 1 | -90 | 90 | -0.05875 | -0.014724 | 0.058917 | 0.014788
2 | 4 | 7.1911 | 2.7658 | 7.2571e-09 | 0 | 0 | 0 | 0 | 0 | 1 | -90 | 90 | 0.055671 | 0.013984 | -0.055434 | -0.013893
2 | 14 | 68.2625 | 26.2548 | 1.3778e-07 | 0 | 0 | 0 | 0 | 0 | 1 | -90 | 90 | 0.033795 | 0.0085809 | -0.032965 | -0.0082751
14 | 13 | 1.4613 | 0.56203 | 2.9494e-09 | 0 | 0 | 0 | 0 | 0 | 1 | -90 | 90 | 0.032964 | 0.0082754 | -0.032947 | -0.0082688
13 | 12 | 1.4155 | 0.54441 | 2.8569e-09 | 0 | 0 | 0 | 0 | 0 | 1 | -90 | 90 | 0.032443 | 0.0081427 | -0.032427 | -0.0081366
15 | 9 | 3.7576 | 1.4452 | 3.7921e-09 | 0 | 0 | 0 | 0 | 0 | 1 | -90 | 90 | -0.00044619 | -0.00011183 | 0.0004462 | 0.00011147
9 | 12 | 1.4174 | 0.54516 | 1.4304e-09 | 0 | 0 | 0 | 0 | 0 | 1 | -90 | 90 | -0.031787 | -0.0079743 | 0.031803 | 0.0079803
9 | 7 | 3.4811 | 1.3389 | 3.5131e-09 | 0 | 0 | 0 | 0 | 0 | 1 | -90 | 90 | 0.031341 | 0.0078628 | -0.031303 | -0.0078484
5 | 6 | 2.4147 | 0.92871 | 2.4368e-09 | 0 | 0 | 0 | 0 | 0 | 1 | -90 | 90 | 0.0039392 | 0.00098541 | -0.0039387 | -0.00098547
5 | 7 | 3.7094 | 1.4267 | 3.7434e-09 | 0 | 0 | 0 | 0 | 0 | 1 | -90 | 90 | -0.0044409 | -0.0011112 | 0.0044418 | 0.0011111
6 | 8 | 9.064 | 3.4861 | 9.1471e-09 | 0 | 0 | 0 | 0 | 0 | 1 | -90 | 90 | 0.0034184 | 0.00085505 | -0.0034172 | -0.00085545
7 | 10 | 4.0382 | 1.5532 | 4.0753e-09 | 0 | 0 | 0 | 0 | 0 | 1 | -90 | 90 | 0.026861 | 0.0067373 | -0.026828 | -0.0067251
8 | 11 | 4.5716 | 1.7583 | 4.6135e-09 | 0 | 0 | 0 | 0 | 0 | 1 | -90 | 90 | 0.0034172 | 0.00085545 | -0.0034166 | -0.00085565
10 | 16 | 2.9884 | 1.1494 | 3.0158e-09 | 0 | 0 | 0 | 0 | 0 | 1 | -90 | 90 | 0.017209 | 0.0043141 | -0.017199 | -0.0043106
11 | 17 | 8.363 | 3.2165 | 8.4398e-09 | 0 | 0 | 0 | 0 | 0 | 1 | -90 | 90 | 0.0034166 | 0.00085566 | -0.0034155 | -0.00085603