## bus_data
BUS_I | BUS_TYPE | Pd | Qd | Gs | Bs | area | Vm | Va | baseKV | zone | Vmax | Vmin
1 | 1 | 0.0089466 | 0.0022422 | 0 | 0 | 1 | 0.97106 | -0.20326 | 0.4 | 1 | 1.1 | 0.9
2 | 1 | 0.0089929 | 0.0022538 | 0 | 0 | 1 | 0.9714 | -0.20085 | 0.4 | 1 | 1.1 | 0.9
3 | 1 | 0.0016576 | 0.00041544 | 0 | 0 | 1 | 0.97096 | -0.20399 | 0.4 | 1 | 1.1 | 0.9
4 | 1 | 0.0050569 | 0.0012674 | 0 | 0 | 1 | 0.97175 | -0.19829 | 0.4 | 1 | 1.1 | 0.9
5 | 1 | 0.0011697 | 0.00029316 | 0 | 0 | 1 | 0.97082 | -0.20499 | 0.4 | 1 | 1.1 | 0.9
6 | 1 | 0.0018131 | 0.00045439 | 0 | 0 | 1 | 0.97219 | -0.19513 | 0.4 | 1 | 1.1 | 0.9
31 | 1 | 0.001802 | 0.00045161 | 0 | 0 | 1 | 0.97067 | -0.20611 | 0.4 | 1 | 1.1 | 0.9
7 | 1 | 0.002171 | 0.00054411 | 0 | 0 | 1 | 0.97271 | -0.1914 | 0.4 | 1 | 1.1 | 0.9
29 | 1 | 0.0021265 | 0.00053294 | 0 | 0 | 1 | 0.9705 | -0.20731 | 0.4 | 1 | 1.1 | 0.9
8 | 1 | 0 | 0 | 0 | 0 | 1 | 0.97331 | -0.18707 | 0.4 | 1 | 1.1 | 0.9
9 | 1 | 0.0014204 | 0.00035598 | 0 | 0 | 1 | 0.9738 | -0.18358 | 0.4 | 1 | 1.1 | 0.9
10 | 1 | 0.0038962 | 0.00097648 | 0 | 0 | 1 | 0.97223 | -0.19483 | 0.4 | 1 | 1.1 | 0.9
11 | 1 | 0.0071708 | 0.0017972 | 0 | 0 | 1 | 0.9768 | -0.16214 | 0.4 | 1 | 1.1 | 0.9
24 | 1 | 0.0022759 | 0.00057038 | 0 | 0 | 1 | 0.97176 | -0.19826 | 0.4 | 1 | 1.1 | 0.9
12 | 1 | 0 | 0 | 0 | 0 | 1 | 0.9787 | -0.1486 | 0.4 | 1 | 1.1 | 0.9
23 | 1 | 0.0017097 | 0.0004285 | 0 | 0 | 1 | 0.97145 | -0.20048 | 0.4 | 1 | 1.1 | 0.9
13 | 1 | 0.0012109 | 0.00030347 | 0 | 0 | 1 | 0.98017 | -0.13817 | 0.4 | 1 | 1.1 | 0.9
14 | 1 | 0.00054766 | 0.00013726 | 0 | 0 | 1 | 0.98167 | -0.1275 | 0.4 | 1 | 1.1 | 0.9
15 | 1 | 0.002046 | 0.00051279 | 0 | 0 | 1 | 0.98188 | -0.12606 | 0.4 | 1 | 1.1 | 0.9
16 | 1 | 0.00055773 | 0.00013978 | 0 | 0 | 1 | 0.98269 | -0.12033 | 0.4 | 1 | 1.1 | 0.9
17 | 1 | 0.0030638 | 0.00076787 | 0 | 0 | 1 | 0.98486 | -0.10502 | 0.4 | 1 | 1.1 | 0.9
18 | 1 | 0.0018977 | 0.00047561 | 0 | 0 | 1 | 0.98605 | -0.096661 | 0.4 | 1 | 1.1 | 0.9
19 | 1 | 0.0021295 | 0.0005337 | 0 | 0 | 1 | 0.98808 | -0.082468 | 0.4 | 1 | 1.1 | 0.9
20 | 1 | 0 | 0 | 0 | 0 | 1 | 0.99201 | -0.05511 | 0.4 | 1 | 1.1 | 0.9
22 | 1 | 0 | 0 | 0 | 0 | 1 | 0.99198 | -0.05531 | 0.4 | 1 | 1.1 | 0.9
33 | 1 | 0.0034871 | 0.00087396 | 0 | 0 | 1 | 0.99328 | -0.046324 | 0.4 | 1 | 1.1 | 0.9
21 | 1 | 0.0036948 | 0.00092601 | 0 | 0 | 1 | 0.99191 | -0.055838 | 0.4 | 1 | 1.1 | 0.9
32 | 1 | 0.0013952 | 0.00034967 | 0 | 0 | 1 | 0.99451 | -0.037856 | 0.4 | 1 | 1.1 | 0.9
25 | 1 | 0.0037699 | 0.00094481 | 0 | 0 | 1 | 0.97139 | -0.20089 | 0.4 | 1 | 1.1 | 0.9
26 | 1 | 0.0032944 | 0.00082566 | 0 | 0 | 1 | 0.97101 | -0.20366 | 0.4 | 1 | 1.1 | 0.9
27 | 1 | 0.0030562 | 0.00076595 | 0 | 0 | 1 | 0.97098 | -0.20383 | 0.4 | 1 | 1.1 | 0.9
28 | 1 | 0.0021818 | 0.00054681 | 0 | 0 | 1 | 0.97043 | -0.20781 | 0.4 | 1 | 1.1 | 0.9
34 | 1 | 0.0042514 | 0.0010655 | 0 | 0 | 1 | 0.99662 | -0.023266 | 0.4 | 1 | 1.1 | 0.9
35 | 1 | 0.020276 | 0.0050818 | 0 | 0 | 1 | 0.99753 | -0.017005 | 0.4 | 1 | 1.1 | 0.9
36 | 3 | 0.0022552 | 0.00056521 | 0 | 0 | 1 | 1 | 0 | 0.4 | 1 | 1.1 | 0.9
37 | 1 | 0.0035296 | 0.00088459 | 0 | 0 | 1 | 0.99929 | -0.0049343 | 0.4 | 1 | 1.1 | 0.9
38 | 1 | 0.0023089 | 0.00057866 | 0 | 0 | 1 | 0.99863 | -0.0095049 | 0.4 | 1 | 1.1 | 0.9
39 | 1 | 0.0029893 | 0.00074919 | 0 | 0 | 1 | 0.99829 | -0.011912 | 0.4 | 1 | 1.1 | 0.9
40 | 1 | 0.0049328 | 0.0012363 | 0 | 0 | 1 | 0.99795 | -0.014278 | 0.4 | 1 | 1.1 | 0.9
43 | 1 | 0.0043632 | 0.0010935 | 0 | 0 | 1 | 0.99674 | -0.022699 | 0.4 | 1 | 1.1 | 0.9
41 | 1 | 0.0047878 | 0.0011999 | 0 | 0 | 1 | 0.99661 | -0.023639 | 0.4 | 1 | 1.1 | 0.9
42 | 1 | 0.0035872 | 0.00089904 | 0 | 0 | 1 | 0.99512 | -0.034022 | 0.4 | 1 | 1.1 | 0.9
44 | 1 | 0.0044703 | 0.0011204 | 0 | 0 | 1 | 0.9931 | -0.048192 | 0.4 | 1 | 1.1 | 0.9
45 | 1 | 0.0057306 | 0.0014362 | 0 | 0 | 1 | 0.99297 | -0.049152 | 0.4 | 1 | 1.1 | 0.9
46 | 1 | 0 | 0 | 0 | 0 | 1 | 0.99145 | -0.059853 | 0.4 | 1 | 1.1 | 0.9
50 | 1 | 0 | 0 | 0 | 0 | 1 | 0.99133 | -0.060644 | 0.4 | 1 | 1.1 | 0.9
56 | 1 | 0.0030701 | 0.00076945 | 0 | 0 | 1 | 0.99056 | -0.0661 | 0.4 | 1 | 1.1 | 0.9
69 | 1 | 0.0046064 | 0.0011545 | 0 | 0 | 1 | 0.99091 | -0.063636 | 0.4 | 1 | 1.1 | 0.9
48 | 1 | 0.0045098 | 0.0011303 | 0 | 0 | 1 | 0.99101 | -0.062961 | 0.4 | 1 | 1.1 | 0.9
54 | 1 | 0 | 0 | 0 | 0 | 1 | 0.99009 | -0.069424 | 0.4 | 1 | 1.1 | 0.9
47 | 1 | 0.0052518 | 0.0013162 | 0 | 0 | 1 | 0.99045 | -0.066867 | 0.4 | 1 | 1.1 | 0.9
49 | 1 | 0.0026044 | 0.00065273 | 0 | 0 | 1 | 0.98991 | -0.070723 | 0.4 | 1 | 1.1 | 0.9
51 | 1 | 0.001865 | 0.00046742 | 0 | 0 | 1 | 0.98966 | -0.072456 | 0.4 | 1 | 1.1 | 0.9
70 | 1 | 0.0029226 | 0.00073247 | 0 | 0 | 1 | 0.98956 | -0.07316 | 0.4 | 1 | 1.1 | 0.9
68 | 1 | 0.0057938 | 0.0014521 | 0 | 0 | 1 | 0.99007 | -0.069596 | 0.4 | 1 | 1.1 | 0.9
52 | 1 | 0.0023541 | 0.00058999 | 0 | 0 | 1 | 0.98985 | -0.071104 | 0.4 | 1 | 1.1 | 0.9
53 | 1 | 0.002883 | 0.00072254 | 0 | 0 | 1 | 0.98981 | -0.071429 | 0.4 | 1 | 1.1 | 0.9
55 | 1 | 0.0049989 | 0.0012528 | 0 | 0 | 1 | 0.9894 | -0.074292 | 0.4 | 1 | 1.1 | 0.9
57 | 1 | 0.0065728 | 0.0016473 | 0 | 0 | 1 | 0.98878 | -0.078712 | 0.4 | 1 | 1.1 | 0.9
58 | 1 | 0.006646 | 0.0016656 | 0 | 0 | 1 | 0.98862 | -0.079812 | 0.4 | 1 | 1.1 | 0.9
59 | 1 | 0.004177 | 0.0010469 | 0 | 0 | 1 | 0.98832 | -0.081971 | 0.4 | 1 | 1.1 | 0.9
60 | 1 | 0.0025314 | 0.00063442 | 0 | 0 | 1 | 0.98815 | -0.083174 | 0.4 | 1 | 1.1 | 0.9
61 | 1 | 0.0038925 | 0.00097556 | 0 | 0 | 1 | 0.988 | -0.084207 | 0.4 | 1 | 1.1 | 0.9
62 | 1 | 0.003693 | 0.00092556 | 0 | 0 | 1 | 0.98797 | -0.084419 | 0.4 | 1 | 1.1 | 0.9
64 | 1 | 0.0040405 | 0.0010126 | 0 | 0 | 1 | 0.98959 | -0.072955 | 0.4 | 1 | 1.1 | 0.9
65 | 1 | 0.0060001 | 0.0015038 | 0 | 0 | 1 | 0.98961 | -0.072787 | 0.4 | 1 | 1.1 | 0.9
67 | 1 | 0.0063083 | 0.001581 | 0 | 0 | 1 | 0.99004 | -0.069764 | 0.4 | 1 | 1.1 | 0.9

## generator_data
GEN_BUS | PG | QG | QMAX | QMIN | VG | MBASE | GEN_STATUS | PMAX | PMIN
36 | 0.23379 | 0.058989 | 10 | -10 | 1 | 100 | 1 | 10 | 0

## branch_data
F_BUS | T_BUS | BR_R | BR_X | BR_B | RATE_A | RATE_B | RATE_C | TAP | SHIFT | BR_STATUS | ANGMIN | ANGMAX | P_in | Q_in | P_out | Q_out
1 | 2 | 1.654 | 0.63616 | 1.6692e-09 | 0 | 0 | 0 | 0 | 0 | 1 | -90 | 90 | -0.017887 | -0.0044826 | 0.017893 | 0.0044847
1 | 3 | 1.012 | 0.38924 | 1.0213e-09 | 0 | 0 | 0 | 0 | 0 | 1 | -90 | 90 | 0.0089411 | 0.0022403 | -0.0089401 | -0.0022401
2 | 4 | 1.1718 | 0.45071 | 1.1826e-09 | 0 | 0 | 0 | 0 | 0 | 1 | -90 | 90 | -0.026886 | -0.0067386 | 0.026896 | 0.0067421
3 | 5 | 1.6755 | 0.64442 | 1.6909e-09 | 0 | 0 | 0 | 0 | 0 | 1 | -90 | 90 | 0.0072826 | 0.0018247 | -0.0072816 | -0.0018244
4 | 6 | 1.2177 | 0.46836 | 1.2289e-09 | 0 | 0 | 0 | 0 | 0 | 1 | -90 | 90 | -0.031952 | -0.0080095 | 0.031966 | 0.0080148
5 | 31 | 2.2489 | 0.86496 | 2.2695e-09 | 0 | 0 | 0 | 0 | 0 | 1 | -90 | 90 | 0.0061119 | 0.0015313 | -0.0061109 | -0.0015311
6 | 7 | 1.3582 | 0.52238 | 1.3706e-09 | 0 | 0 | 0 | 0 | 0 | 1 | -90 | 90 | -0.033779 | -0.0084692 | 0.033797 | 0.0084757
31 | 29 | 3.4062 | 1.3101 | 3.4375e-09 | 0 | 0 | 0 | 0 | 0 | 1 | -90 | 90 | 0.004309 | 0.0010795 | -0.0043083 | -0.0010795
7 | 8 | 1.4885 | 0.57251 | 1.5022e-09 | 0 | 0 | 0 | 0 | 0 | 1 | -90 | 90 | -0.035968 | -0.0090198 | 0.035989 | 0.009028
29 | 28 | 2.853 | 1.0973 | 2.8792e-09 | 0 | 0 | 0 | 0 | 0 | 1 | -90 | 90 | 0.0021819 | 0.0005466 | -0.0021817 | -0.00054681
8 | 9 | 0.79794 | 0.3069 | 8.0526e-10 | 0 | 0 | 0 | 0 | 0 | 1 | -90 | 90 | -0.054024 | -0.013551 | 0.05405 | 0.013561
8 | 10 | 5.3124 | 2.0432 | 5.3611e-09 | 0 | 0 | 0 | 0 | 0 | 1 | -90 | 90 | 0.018035 | 0.0045228 | -0.018015 | -0.0045158
9 | 11 | 4.7993 | 1.8459 | 4.8433e-09 | 0 | 0 | 0 | 0 | 0 | 1 | -90 | 90 | -0.055471 | -0.013917 | 0.055636 | 0.01398
10 | 24 | 2.9897 | 1.1499 | 3.0172e-09 | 0 | 0 | 0 | 0 | 0 | 1 | -90 | 90 | 0.014119 | 0.0035394 | -0.014112 | -0.0035371
11 | 12 | 2.6944 | 1.0363 | 2.7191e-09 | 0 | 0 | 0 | 0 | 0 | 1 | -90 | 90 | -0.062807 | -0.015777 | 0.062925 | 0.015822
24 | 23 | 2.3137 | 0.88988 | 2.3349e-09 | 0 | 0 | 0 | 0 | 0 | 1 | -90 | 90 | 0.011837 | 0.0029667 | -0.011833 | -0.0029655
12 | 13 | 2.0852 | 0.80201 | 2.1044e-09 | 0 | 0 | 0 | 0 | 0 | 1 | -90 | 90 | -0.062925 | -0.015822 | 0.063017 | 0.015857
23 | 25 | 0.49191 | 0.1892 | 4.9643e-10 | 0 | 0 | 0 | 0 | 0 | 1 | -90 | 90 | 0.010123 | 0.002537 | -0.010123 | -0.0025368
13 | 14 | 2.0979 | 0.80687 | 2.1171e-09 | 0 | 0 | 0 | 0 | 0 | 1 | -90 | 90 | -0.064228 | -0.016161 | 0.064324 | 0.016197
14 | 15 | 0.27997 | 0.10768 | 2.8254e-10 | 0 | 0 | 0 | 0 | 0 | 1 | -90 | 90 | -0.064871 | -0.016335 | 0.064884 | 0.01634
15 | 16 | 1.0863 | 0.41781 | 1.0963e-09 | 0 | 0 | 0 | 0 | 0 | 1 | -90 | 90 | -0.06693 | -0.016852 | 0.066984 | 0.016873
16 | 17 | 2.8848 | 1.1095 | 2.9112e-09 | 0 | 0 | 0 | 0 | 0 | 1 | -90 | 90 | -0.067542 | -0.017013 | 0.067687 | 0.017068
17 | 18 | 1.5104 | 0.58094 | 1.5243e-09 | 0 | 0 | 0 | 0 | 0 | 1 | -90 | 90 | -0.07075 | -0.017836 | 0.070833 | 0.017868
18 | 19 | 2.5061 | 0.96389 | 2.5291e-09 | 0 | 0 | 0 | 0 | 0 | 1 | -90 | 90 | -0.072731 | -0.018343 | 0.072876 | 0.018399
19 | 20 | 4.7197 | 1.8153 | 4.763e-09 | 0 | 0 | 0 | 0 | 0 | 1 | -90 | 90 | -0.075006 | -0.018932 | 0.075295 | 0.019043
20 | 22 | 0.69277 | 0.26645 | 6.9913e-10 | 0 | 0 | 0 | 0 | 0 | 1 | -90 | 90 | 0.0036952 | 0.0009259 | -0.0036951 | -0.00092593
20 | 33 | 1.4513 | 0.5582 | 1.4646e-09 | 0 | 0 | 0 | 0 | 0 | 1 | -90 | 90 | -0.07899 | -0.019969 | 0.079088 | 0.020007
22 | 21 | 1.8289 | 0.70343 | 1.8457e-09 | 0 | 0 | 0 | 0 | 0 | 1 | -90 | 90 | 0.0036951 | 0.00092593 | -0.0036948 | -0.00092601
33 | 32 | 1.3418 | 0.5161 | 1.3542e-09 | 0 | 0 | 0 | 0 | 0 | 1 | -90 | 90 | -0.082575 | -0.02088 | 0.082674 | 0.020918
32 | 34 | 2.2807 | 0.87721 | 2.3017e-09 | 0 | 0 | 0 | 0 | 0 | 1 | -90 | 90 | -0.084069 | -0.021268 | 0.084242 | 0.021334
25 | 26 | 5.3586 | 2.061 | 5.4078e-09 | 0 | 0 | 0 | 0 | 0 | 1 | -90 | 90 | 0.0063529 | 0.001592 | -0.0063505 | -0.0015916
26 | 27 | 0.67496 | 0.2596 | 6.8115e-10 | 0 | 0 | 0 | 0 | 0 | 1 | -90 | 90 | 0.0030562 | 0.00076592 | -0.0030561 | -0.00076596
34 | 35 | 0.93356 | 0.35906 | 9.4212e-10 | 0 | 0 | 0 | 0 | 0 | 1 | -90 | 90 | -0.088494 | -0.0224 | 0.088572 | 0.02243
35 | 36 | 2.0627 | 0.79334 | 4.1632e-09 | 0 | 0 | 0 | 0 | 0 | 1 | -90 | 90 | -0.10885 | -0.027512 | 0.10911 | 0.027612
36 | 37 | 0.52877 | 0.20337 | 1.0672e-09 | 0 | 0 | 0 | 0 | 0 | 1 | -90 | 90 | 0.12243 | 0.030812 | -0.12234 | -0.03078
37 | 38 | 0.50377 | 0.19376 | 1.0168e-09 | 0 | 0 | 0 | 0 | 0 | 1 | -90 | 90 | 0.11881 | 0.029895 | -0.11874 | -0.029866
38 | 39 | 0.27036 | 0.10399 | 5.4568e-10 | 0 | 0 | 0 | 0 | 0 | 1 | -90 | 90 | 0.11643 | 0.029288 | -0.11639 | -0.029273
39 | 40 | 0.27258 | 0.10484 | 5.5017e-10 | 0 | 0 | 0 | 0 | 0 | 1 | -90 | 90 | 0.1134 | 0.028523 | -0.11336 | -0.028509
40 | 43 | 1.013 | 0.38961 | 2.0446e-09 | 0 | 0 | 0 | 0 | 0 | 1 | -90 | 90 | 0.10843 | 0.027273 | -0.1083 | -0.027224
43 | 41 | 0.11777 | 0.045296 | 1.1885e-10 | 0 | 0 | 0 | 0 | 0 | 1 | -90 | 90 | 0.10394 | 0.026131 | -0.10393 | -0.026125
41 | 42 | 1.361 | 0.52347 | 1.3735e-09 | 0 | 0 | 0 | 0 | 0 | 1 | -90 | 90 | 0.099139 | 0.024925 | -0.098995 | -0.024871
42 | 44 | 1.9208 | 0.73879 | 1.9385e-09 | 0 | 0 | 0 | 0 | 0 | 1 | -90 | 90 | 0.095408 | 0.023971 | -0.095221 | -0.023899
44 | 45 | 0.13626 | 0.052409 | 1.3751e-10 | 0 | 0 | 0 | 0 | 0 | 1 | -90 | 90 | 0.09075 | 0.022779 | -0.090738 | -0.022774
45 | 46 | 1.619 | 0.6227 | 1.6339e-09 | 0 | 0 | 0 | 0 | 0 | 1 | -90 | 90 | 0.085007 | 0.021338 | -0.084881 | -0.02129
46 | 50 | 0.23036 | 0.0886 | 2.3247e-10 | 0 | 0 | 0 | 0 | 0 | 1 | -90 | 90 | 0.043959 | 0.011022 | -0.043954 | -0.01102
46 | 56 | 1.9571 | 0.75274 | 1.9751e-09 | 0 | 0 | 0 | 0 | 0 | 1 | -90 | 90 | 0.040922 | 0.010268 | -0.040887 | -0.010255
50 | 69 | 1.4313 | 0.55049 | 1.4444e-09 | 0 | 0 | 0 | 0 | 0 | 1 | -90 | 90 | 0.026783 | 0.0067161 | -0.026772 | -0.006712
50 | 48 | 1.7277 | 0.66451 | 1.7436e-09 | 0 | 0 | 0 | 0 | 0 | 1 | -90 | 90 | 0.017171 | 0.0043039 | -0.017166 | -0.004302
56 | 54 | 1.1246 | 0.43253 | 1.1349e-09 | 0 | 0 | 0 | 0 | 0 | 1 | -90 | 90 | 0.037817 | 0.0094851 | -0.037799 | -0.0094785
69 | 68 | 3.4389 | 1.3226 | 3.4704e-09 | 0 | 0 | 0 | 0 | 0 | 1 | -90 | 90 | 0.022166 | 0.0055575 | -0.022147 | -0.0055508
48 | 47 | 3.9453 | 1.5174 | 3.9815e-09 | 0 | 0 | 0 | 0 | 0 | 1 | -90 | 90 | 0.012656 | 0.0031717 | -0.012649 | -0.0031695
54 | 55 | 1.9101 | 0.73464 | 1.9276e-09 | 0 | 0 | 0 | 0 | 0 | 1 | -90 | 90 | 0.032561 | 0.008166 | -0.032539 | -0.0081578
54 | 52 | 4.0916 | 1.5737 | 4.1291e-09 | 0 | 0 | 0 | 0 | 0 | 1 | -90 | 90 | 0.0052384 | 0.0013125 | -0.0052372 | -0.0013124
47 | 49 | 6.6549 | 2.5596 | 6.716e-09 | 0 | 0 | 0 | 0 | 0 | 1 | -90 | 90 | 0.0073974 | 0.0018533 | -0.0073935 | -0.0018524
49 | 51 | 4.616 | 1.7754 | 4.6583e-09 | 0 | 0 | 0 | 0 | 0 | 1 | -90 | 90 | 0.0047891 | 0.0011997 | -0.0047879 | -0.0011997
51 | 70 | 3.0724 | 1.1817 | 3.1006e-09 | 0 | 0 | 0 | 0 | 0 | 1 | -90 | 90 | 0.0029229 | 0.00073227 | -0.0029226 | -0.00073247
68 | 67 | 0.13061 | 0.050236 | 1.3181e-10 | 0 | 0 | 0 | 0 | 0 | 1 | -90 | 90 | 0.016354 | 0.0040988 | -0.016353 | -0.0040986
52 | 53 | 1.4405 | 0.55405 | 1.4537e-09 | 0 | 0 | 0 | 0 | 0 | 1 | -90 | 90 | 0.0028831 | 0.00072245 | -0.002883 | -0.00072254
55 | 57 | 2.0466 | 0.78716 | 2.0654e-09 | 0 | 0 | 0 | 0 | 0 | 1 | -90 | 90 | 0.02754 | 0.0069049 | -0.027523 | -0.0068987
57 | 58 | 0.66914 | 0.25736 | 6.7528e-10 | 0 | 0 | 0 | 0 | 0 | 1 | -90 | 90 | 0.02095 | 0.0052514 | -0.020947 | -0.0052502
58 | 59 | 1.9218 | 0.73917 | 1.9395e-09 | 0 | 0 | 0 | 0 | 0 | 1 | -90 | 90 | 0.014301 | 0.0035846 | -0.014297 | -0.0035831
59 | 60 | 1.5116 | 0.58138 | 1.5255e-09 | 0 | 0 | 0 | 0 | 0 | 1 | -90 | 90 | 0.01012 | 0.0025363 | -0.010118 | -0.0025358
60 | 61 | 1.7316 | 0.66598 | 1.7474e-09 | 0 | 0 | 0 | 0 | 0 | 1 | -90 | 90 | 0.0075868 | 0.0019013 | -0.0075857 | -0.0019011
61 | 62 | 0.72915 | 0.28044 | 7.3584e-10 | 0 | 0 | 0 | 0 | 0 | 1 | -90 | 90 | 0.0036931 | 0.00092553 | -0.003693 | -0.00092556
64 | 65 | 0.53094 | 0.20421 | 5.3581e-10 | 0 | 0 | 0 | 0 | 0 | 1 | -90 | 90 | -0.0040405 | -0.0010126 | 0.0040406 | 0.0010126
65 | 67 | 3.8423 | 1.4778 | 3.8776e-09 | 0 | 0 | 0 | 0 | 0 | 1 | -90 | 90 | -0.010041 | -0.0025164 | 0.010045 | 0.0025176