## bus_data
BUS_I | BUS_TYPE | Pd | Qd | Gs | Bs | area | Vm | Va | baseKV | zone | Vmax | Vmin
1 | 1 | 0.014677 | 0.0036783 | 0 | 0 | 1 | 0.99599 | -0.028121 | 0.4 | 1 | 1.1 | 0.9
2 | 1 | 0 | 0 | 0 | 0 | 1 | 0.99638 | -0.025335 | 0.4 | 1 | 1.1 | 0.9
4 | 1 | 0 | 0 | 0 | 0 | 1 | 0.99705 | -0.020644 | 0.4 | 1 | 1.1 | 0.9
20 | 1 | 0.0035348 | 0.00088591 | 0 | 0 | 1 | 0.99804 | -0.01372 | 0.4 | 1 | 1.1 | 0.9
6 | 1 | 0 | 0 | 0 | 0 | 1 | 0.99564 | -0.030531 | 0.4 | 1 | 1.1 | 0.9
11 | 1 | 0.0079417 | 0.0019904 | 0 | 0 | 1 | 0.99689 | -0.021739 | 0.4 | 1 | 1.1 | 0.9
12 | 1 | 0.022669 | 0.0056815 | 0 | 0 | 1 | 0.99523 | -0.033431 | 0.4 | 1 | 1.1 | 0.9
10 | 1 | 0.021339 | 0.0053482 | 0 | 0 | 1 | 0.99506 | -0.034605 | 0.4 | 1 | 1.1 | 0.9
9 | 1 | 0 | 0 | 0 | 0 | 1 | 0.99724 | -0.01935 | 0.4 | 1 | 1.1 | 0.9
16 | 1 | 0.037278 | 0.0093426 | 0 | 0 | 1 | 0.99657 | -0.024043 | 0.4 | 1 | 1.1 | 0.9
19 | 1 | 0.029905 | 0.0074949 | 0 | 0 | 1 | 0.99814 | -0.012979 | 0.4 | 1 | 1.1 | 0.9
18 | 1 | 0 | 0 | 0 | 0 | 1 | 0.99906 | -0.0065785 | 0.4 | 1 | 1.1 | 0.9
13 | 1 | 0 | 0 | 0 | 0 | 1 | 0.99835 | -0.011566 | 0.4 | 1 | 1.1 | 0.9
15 | 1 | 0.019291 | 0.0048348 | 0 | 0 | 1 | 0.9982 | -0.01259 | 0.4 | 1 | 1.1 | 0.9
14 | 1 | 0.019748 | 0.0049493 | 0 | 0 | 1 | 0.99945 | -0.0038655 | 0.4 | 1 | 1.1 | 0.9
17 | 3 | 0.024721 | 0.0061958 | 0 | 0 | 1 | 1 | 0 | 0.4 | 1 | 1.1 | 0.9

## generator_data
GEN_BUS | PG | QG | QMAX | QMIN | VG | MBASE | GEN_STATUS | PMAX | PMIN
17 | 0.20162 | 0.050598 | 10 | -10 | 1 | 100 | 1 | 10 | 0

## branch_data
F_BUS | T_BUS | BR_R | BR_X | BR_B | RATE_A | RATE_B | RATE_C | TAP | SHIFT | BR_STATUS | ANGMIN | ANGMAX | P_in | Q_in | P_out | Q_out
1 | 2 | 2.4535 | 0.94365 | 2.476e-09 | 0 | 0 | 0 | 0 | 0 | 1 | -90 | 90 | -0.014677 | -0.0036783 | 0.014682 | 0.0036803
2 | 4 | 4.1349 | 1.5903 | 4.1729e-09 | 0 | 0 | 0 | 0 | 0 | 1 | -90 | 90 | -0.014682 | -0.0036803 | 0.014692 | 0.0036835
4 | 20 | 6.1121 | 2.3508 | 6.1682e-09 | 0 | 0 | 0 | 0 | 0 | 1 | -90 | 90 | -0.014692 | -0.0036835 | 0.014706 | 0.0036883
20 | 18 | 5.09 | 1.9577 | 5.1367e-09 | 0 | 0 | 0 | 0 | 0 | 1 | -90 | 90 | -0.018241 | -0.0045742 | 0.018259 | 0.0045807
6 | 11 | 2.5827 | 0.99333 | 2.6064e-09 | 0 | 0 | 0 | 0 | 0 | 1 | -90 | 90 | -0.04403 | -0.011037 | 0.044084 | 0.011058
6 | 12 | 1.6508 | 0.63493 | 1.666e-09 | 0 | 0 | 0 | 0 | 0 | 1 | -90 | 90 | 0.022678 | 0.0056848 | -0.022669 | -0.0056815
6 | 10 | 2.4634 | 0.94745 | 2.486e-09 | 0 | 0 | 0 | 0 | 0 | 1 | -90 | 90 | 0.021351 | 0.0053525 | -0.021339 | -0.0053482
11 | 13 | 2.5382 | 0.97622 | 2.5615e-09 | 0 | 0 | 0 | 0 | 0 | 1 | -90 | 90 | -0.052025 | -0.013048 | 0.052099 | 0.013076
9 | 16 | 1.6299 | 0.62688 | 1.6448e-09 | 0 | 0 | 0 | 0 | 0 | 1 | -90 | 90 | 0.037302 | 0.0093518 | -0.037278 | -0.0093426
9 | 19 | 2.2157 | 0.85218 | 2.236e-09 | 0 | 0 | 0 | 0 | 0 | 1 | -90 | 90 | -0.037302 | -0.0093518 | 0.037335 | 0.0093643
19 | 18 | 1.2374 | 0.47594 | 1.2488e-09 | 0 | 0 | 0 | 0 | 0 | 1 | -90 | 90 | -0.06724 | -0.016859 | 0.0673 | 0.016882
18 | 17 | 1.0023 | 0.3855 | 1.0115e-09 | 0 | 0 | 0 | 0 | 0 | 1 | -90 | 90 | -0.085559 | -0.021463 | 0.085637 | 0.021493
13 | 14 | 1.4047 | 0.54028 | 1.4176e-09 | 0 | 0 | 0 | 0 | 0 | 1 | -90 | 90 | -0.071392 | -0.017912 | 0.071469 | 0.017941
13 | 15 | 0.6888 | 0.26492 | 6.9512e-10 | 0 | 0 | 0 | 0 | 0 | 1 | -90 | 90 | 0.019294 | 0.0048357 | -0.019291 | -0.0048348
14 | 17 | 0.55301 | 0.21269 | 5.5808e-10 | 0 | 0 | 0 | 0 | 0 | 1 | -90 | 90 | -0.091217 | -0.02289 | 0.091266 | 0.022909