## bus_data
BUS_I | BUS_TYPE | Pd | Qd | Gs | Bs | area | Vm | Va | baseKV | zone | Vmax | Vmin
1 | 1 | 0.013473 | 0.0033766 | 0 | 0 | 1 | 0.99732 | -0.018741 | 0.4 | 1 | 1.1 | 0.9
2 | 1 | 0.006641 | 0.0016644 | 0 | 0 | 1 | 0.99691 | -0.021617 | 0.4 | 1 | 1.1 | 0.9
3 | 1 | 0 | 0 | 0 | 0 | 1 | 0.99847 | -0.010704 | 0.4 | 1 | 1.1 | 0.9
4 | 1 | 0 | 0 | 0 | 0 | 1 | 0.99668 | -0.023272 | 0.4 | 1 | 1.1 | 0.9
5 | 1 | 0.0035764 | 0.00089634 | 0 | 0 | 1 | 0.998 | -0.013996 | 0.4 | 1 | 1.1 | 0.9
6 | 3 | 0.047368 | 0.011872 | 0 | 0 | 1 | 1 | 0 | 0.4 | 1 | 1.1 | 0.9
7 | 1 | 0 | 0 | 0 | 0 | 1 | 0.99741 | -0.018094 | 0.4 | 1 | 1.1 | 0.9
8 | 1 | 0.0094244 | 0.002362 | 0 | 0 | 1 | 0.99647 | -0.024711 | 0.4 | 1 | 1.1 | 0.9
9 | 1 | 0.0065399 | 0.0016391 | 0 | 0 | 1 | 0.99643 | -0.024976 | 0.4 | 1 | 1.1 | 0.9
27 | 1 | 0.017676 | 0.00443 | 0 | 0 | 1 | 0.99707 | -0.02049 | 0.4 | 1 | 1.1 | 0.9
32 | 1 | 0.0087333 | 0.0021888 | 0 | 0 | 1 | 0.99802 | -0.013791 | 0.4 | 1 | 1.1 | 0.9
36 | 1 | 0 | 0 | 0 | 0 | 1 | 0.9967 | -0.023075 | 0.4 | 1 | 1.1 | 0.9
33 | 1 | 0.0049138 | 0.0012315 | 0 | 0 | 1 | 0.99702 | -0.020851 | 0.4 | 1 | 1.1 | 0.9
10 | 1 | 0 | 0 | 0 | 0 | 1 | 0.9879 | -0.084926 | 0.4 | 1 | 1.1 | 0.9
19 | 1 | 0 | 0 | 0 | 0 | 1 | 0.98805 | -0.083865 | 0.4 | 1 | 1.1 | 0.9
46 | 1 | 0.0096177 | 0.0024104 | 0 | 0 | 1 | 0.98749 | -0.087769 | 0.4 | 1 | 1.1 | 0.9
16 | 1 | 0 | 0 | 0 | 0 | 1 | 0.99566 | -0.030394 | 0.4 | 1 | 1.1 | 0.9
20 | 1 | 0 | 0 | 0 | 0 | 1 | 0.99695 | -0.021269 | 0.4 | 1 | 1.1 | 0.9
39 | 1 | 0.0022646 | 0.00056757 | 0 | 0 | 1 | 0.9965 | -0.024528 | 0.4 | 1 | 1.1 | 0.9
37 | 1 | 0.0039242 | 0.00098351 | 0 | 0 | 1 | 0.99647 | -0.024698 | 0.4 | 1 | 1.1 | 0.9
34 | 1 | 0.0027383 | 0.00068628 | 0 | 0 | 1 | 0.99641 | -0.025131 | 0.4 | 1 | 1.1 | 0.9
17 | 1 | 0.0066698 | 0.0016716 | 0 | 0 | 1 | 0.98834 | -0.0818 | 0.4 | 1 | 1.1 | 0.9
47 | 1 | 0.0091151 | 0.0022845 | 0 | 0 | 1 | 0.98747 | -0.087974 | 0.4 | 1 | 1.1 | 0.9
13 | 1 | 0 | 0 | 0 | 0 | 1 | 0.99108 | -0.062459 | 0.4 | 1 | 1.1 | 0.9
22 | 1 | 0 | 0 | 0 | 0 | 1 | 0.99045 | -0.066884 | 0.4 | 1 | 1.1 | 0.9
24 | 1 | 0.0072277 | 0.0018114 | 0 | 0 | 1 | 0.99159 | -0.058821 | 0.4 | 1 | 1.1 | 0.9
14 | 1 | 0 | 0 | 0 | 0 | 1 | 0.99409 | -0.041229 | 0.4 | 1 | 1.1 | 0.9
30 | 1 | 0 | 0 | 0 | 0 | 1 | 0.99543 | -0.031863 | 0.4 | 1 | 1.1 | 0.9
26 | 1 | 0.0075112 | 0.0018825 | 0 | 0 | 1 | 0.99326 | -0.047095 | 0.4 | 1 | 1.1 | 0.9
28 | 1 | 0 | 0 | 0 | 0 | 1 | 0.99366 | -0.044492 | 0.4 | 1 | 1.1 | 0.9
29 | 1 | 0.0068009 | 0.0017045 | 0 | 0 | 1 | 0.98994 | -0.070455 | 0.4 | 1 | 1.1 | 0.9
23 | 1 | 0.013566 | 0.0033999 | 0 | 0 | 1 | 0.99197 | -0.056142 | 0.4 | 1 | 1.1 | 0.9
31 | 1 | 0.0094061 | 0.0023574 | 0 | 0 | 1 | 0.9961 | -0.027161 | 0.4 | 1 | 1.1 | 0.9
25 | 1 | 0 | 0 | 0 | 0 | 1 | 0.9925 | -0.052441 | 0.4 | 1 | 1.1 | 0.9
43 | 1 | 0.0014605 | 0.00036603 | 0 | 0 | 1 | 0.99333 | -0.046812 | 0.4 | 1 | 1.1 | 0.9
18 | 1 | 0 | 0 | 0 | 0 | 1 | 0.98884 | -0.078243 | 0.4 | 1 | 1.1 | 0.9
21 | 1 | 0 | 0 | 0 | 0 | 1 | 0.98946 | -0.073888 | 0.4 | 1 | 1.1 | 0.9
42 | 1 | 0.001553 | 0.00038922 | 0 | 0 | 1 | 0.99318 | -0.0479 | 0.4 | 1 | 1.1 | 0.9
35 | 1 | 0.012038 | 0.003017 | 0 | 0 | 1 | 0.9964 | -0.025221 | 0.4 | 1 | 1.1 | 0.9
40 | 1 | 0.01432 | 0.0035889 | 0 | 0 | 1 | 0.99557 | -0.031025 | 0.4 | 1 | 1.1 | 0.9
38 | 1 | 0.0038702 | 0.00096996 | 0 | 0 | 1 | 0.99638 | -0.02532 | 0.4 | 1 | 1.1 | 0.9
45 | 1 | 0.0042732 | 0.001071 | 0 | 0 | 1 | 0.9926 | -0.051967 | 0.4 | 1 | 1.1 | 0.9
44 | 1 | 0.0027182 | 0.00068124 | 0 | 0 | 1 | 0.99279 | -0.050596 | 0.4 | 1 | 1.1 | 0.9

## generator_data
GEN_BUS | PG | QG | QMAX | QMIN | VG | MBASE | GEN_STATUS | PMAX | PMIN
6 | 0.23846 | 0.059892 | 10 | -10 | 1 | 100 | 1 | 10 | 0

## branch_data
F_BUS | T_BUS | BR_R | BR_X | BR_B | RATE_A | RATE_B | RATE_C | TAP | SHIFT | BR_STATUS | ANGMIN | ANGMAX | P_in | Q_in | P_out | Q_out
1 | 2 | 1.6475 | 0.63367 | 1.6627e-09 | 0 | 0 | 0 | 0 | 0 | 1 | -90 | 90 | 0.022621 | 0.0056708 | -0.022612 | -0.0056675
1 | 3 | 2.889 | 1.1111 | 2.9155e-09 | 0 | 0 | 0 | 0 | 0 | 1 | -90 | 90 | -0.036094 | -0.0090474 | 0.036134 | 0.0090626
2 | 4 | 1.3414 | 0.51592 | 1.3537e-09 | 0 | 0 | 0 | 0 | 0 | 1 | -90 | 90 | 0.015971 | 0.0040031 | -0.015968 | -0.0040018
3 | 5 | 1.3654 | 0.52515 | 1.3779e-09 | 0 | 0 | 0 | 0 | 0 | 1 | -90 | 90 | 0.031338 | 0.0078599 | -0.031324 | -0.0078546
3 | 6 | 1.2489 | 0.48034 | 2.5207e-09 | 0 | 0 | 0 | 0 | 0 | 1 | -90 | 90 | -0.11164 | -0.028002 | 0.1118 | 0.028066
3 | 7 | 2.1745 | 0.83635 | 2.1945e-09 | 0 | 0 | 0 | 0 | 0 | 1 | -90 | 90 | 0.044166 | 0.01108 | -0.044121 | -0.011063
4 | 8 | 1.9739 | 0.7592 | 1.992e-09 | 0 | 0 | 0 | 0 | 0 | 1 | -90 | 90 | 0.0094263 | 0.0023625 | -0.0094244 | -0.002362
4 | 9 | 3.3699 | 1.2961 | 3.4008e-09 | 0 | 0 | 0 | 0 | 0 | 1 | -90 | 90 | 0.0065414 | 0.0016393 | -0.0065399 | -0.0016391
5 | 27 | 3.0372 | 1.1682 | 3.0651e-09 | 0 | 0 | 0 | 0 | 0 | 1 | -90 | 90 | 0.027747 | 0.0069582 | -0.027722 | -0.0069489
6 | 32 | 2.279 | 0.87655 | 2.2999e-09 | 0 | 0 | 0 | 0 | 0 | 1 | -90 | 90 | 0.079289 | 0.019955 | -0.079137 | -0.019897
7 | 36 | 2.645 | 1.0173 | 2.6693e-09 | 0 | 0 | 0 | 0 | 0 | 1 | -90 | 90 | 0.024414 | 0.006122 | -0.024397 | -0.0061158
7 | 33 | 1.8138 | 0.69762 | 1.8304e-09 | 0 | 0 | 0 | 0 | 0 | 1 | -90 | 90 | 0.019707 | 0.0049406 | -0.019699 | -0.0049379
27 | 16 | 12.764 | 4.9092 | 1.2881e-08 | 0 | 0 | 0 | 0 | 0 | 1 | -90 | 90 | 0.010046 | 0.0025189 | -0.010032 | -0.0025149
32 | 20 | 1.3859 | 0.53302 | 1.3986e-09 | 0 | 0 | 0 | 0 | 0 | 1 | -90 | 90 | 0.070403 | 0.017708 | -0.07033 | -0.01768
36 | 39 | 1.1326 | 0.43561 | 1.143e-09 | 0 | 0 | 0 | 0 | 0 | 1 | -90 | 90 | 0.016601 | 0.004162 | -0.016597 | -0.0041608
36 | 37 | 2.6922 | 1.0354 | 2.7169e-09 | 0 | 0 | 0 | 0 | 0 | 1 | -90 | 90 | 0.0077965 | 0.0019538 | -0.0077948 | -0.0019534
33 | 34 | 3.7476 | 1.4414 | 3.782e-09 | 0 | 0 | 0 | 0 | 0 | 1 | -90 | 90 | 0.014785 | 0.0037063 | -0.014777 | -0.0037034
10 | 19 | 0.72046 | 0.2771 | 7.2707e-10 | 0 | 0 | 0 | 0 | 0 | 1 | -90 | 90 | -0.01874 | -0.0046976 | 0.018743 | 0.0046986
10 | 46 | 1.9284 | 0.7417 | 1.9461e-09 | 0 | 0 | 0 | 0 | 0 | 1 | -90 | 90 | 0.01874 | 0.0046976 | -0.018733 | -0.004695
19 | 17 | 1.4016 | 0.53908 | 1.4145e-09 | 0 | 0 | 0 | 0 | 0 | 1 | -90 | 90 | -0.018743 | -0.0046986 | 0.018749 | 0.0047005
46 | 47 | 0.2847 | 0.1095 | 2.8731e-10 | 0 | 0 | 0 | 0 | 0 | 1 | -90 | 90 | 0.0091154 | 0.0022845 | -0.0091151 | -0.0022845
16 | 28 | 18.1285 | 6.9725 | 1.8295e-08 | 0 | 0 | 0 | 0 | 0 | 1 | -90 | 90 | 0.010032 | 0.0025149 | -0.010013 | -0.0025092
20 | 31 | 1.0899 | 0.41919 | 1.0999e-09 | 0 | 0 | 0 | 0 | 0 | 1 | -90 | 90 | 0.07033 | 0.01768 | -0.070272 | -0.017658
39 | 40 | 5.8624 | 2.2548 | 5.9162e-09 | 0 | 0 | 0 | 0 | 0 | 1 | -90 | 90 | 0.014333 | 0.0035932 | -0.01432 | -0.0035889
37 | 38 | 2.0791 | 0.79966 | 2.0982e-09 | 0 | 0 | 0 | 0 | 0 | 1 | -90 | 90 | 0.0038705 | 0.00096988 | -0.0038702 | -0.00096996
34 | 35 | 0.09657 | 0.037142 | 9.7456e-11 | 0 | 0 | 0 | 0 | 0 | 1 | -90 | 90 | 0.012038 | 0.0030171 | -0.012038 | -0.003017
17 | 18 | 1.7823 | 0.68549 | 1.7986e-09 | 0 | 0 | 0 | 0 | 0 | 1 | -90 | 90 | -0.025418 | -0.0063721 | 0.025431 | 0.0063768
13 | 22 | 1.7564 | 0.67555 | 1.7725e-09 | 0 | 0 | 0 | 0 | 0 | 1 | -90 | 90 | 0.032295 | 0.0081049 | -0.032275 | -0.0080974
13 | 24 | 1.4456 | 0.556 | 1.4589e-09 | 0 | 0 | 0 | 0 | 0 | 1 | -90 | 90 | -0.032295 | -0.0081049 | 0.032311 | 0.008111
22 | 29 | 1.4159 | 0.54458 | 1.4289e-09 | 0 | 0 | 0 | 0 | 0 | 1 | -90 | 90 | 0.032275 | 0.0080974 | -0.032259 | -0.0080914
24 | 23 | 0.8702 | 0.33469 | 8.7818e-10 | 0 | 0 | 0 | 0 | 0 | 1 | -90 | 90 | -0.039539 | -0.0099224 | 0.039554 | 0.009928
14 | 30 | 1.9946 | 0.76715 | 2.0129e-09 | 0 | 0 | 0 | 0 | 0 | 1 | -90 | 90 | -0.060747 | -0.015255 | 0.060826 | 0.015285
14 | 26 | 1.2466 | 0.47945 | 1.258e-09 | 0 | 0 | 0 | 0 | 0 | 1 | -90 | 90 | 0.060747 | 0.015255 | -0.060698 | -0.015236
30 | 31 | 1.0033 | 0.38589 | 1.0125e-09 | 0 | 0 | 0 | 0 | 0 | 1 | -90 | 90 | -0.060826 | -0.015285 | 0.060866 | 0.0153
26 | 25 | 1.295 | 0.49807 | 1.3069e-09 | 0 | 0 | 0 | 0 | 0 | 1 | -90 | 90 | 0.053186 | 0.013353 | -0.053147 | -0.013338
28 | 43 | 2.979 | 1.1458 | 3.0064e-09 | 0 | 0 | 0 | 0 | 0 | 1 | -90 | 90 | 0.010013 | 0.0025092 | -0.01001 | -0.0025082
29 | 21 | 1.7236 | 0.66292 | 1.7394e-09 | 0 | 0 | 0 | 0 | 0 | 1 | -90 | 90 | 0.025458 | 0.0063869 | -0.025446 | -0.0063825
23 | 25 | 0.89546 | 0.34441 | 9.0367e-10 | 0 | 0 | 0 | 0 | 0 | 1 | -90 | 90 | -0.05312 | -0.013328 | 0.053147 | 0.013338
43 | 42 | 1.6354 | 0.629 | 1.6504e-09 | 0 | 0 | 0 | 0 | 0 | 1 | -90 | 90 | 0.0085491 | 0.0021422 | -0.0085478 | -0.0021418
18 | 21 | 2.1848 | 0.8403 | 2.2048e-09 | 0 | 0 | 0 | 0 | 0 | 1 | -90 | 90 | -0.025431 | -0.0063768 | 0.025446 | 0.0063825
42 | 44 | 4.9486 | 1.9033 | 4.994e-09 | 0 | 0 | 0 | 0 | 0 | 1 | -90 | 90 | 0.0069948 | 0.0017526 | -0.0069922 | -0.0017521
45 | 44 | 4.1158 | 1.583 | 4.1536e-09 | 0 | 0 | 0 | 0 | 0 | 1 | -90 | 90 | -0.0042732 | -0.001071 | 0.004274 | 0.0010709