## bus_data
BUS_I | BUS_TYPE | Pd | Qd | Gs | Bs | area | Vm | Va | baseKV | zone | Vmax | Vmin
1 | 1 | 0.0078506 | 0.0019675 | 0 | 0 | 1 | 0.99817 | -0.012667 | 0.4 | 1 | 1.1 | 0.9
3 | 1 | 0 | 0 | 0 | 0 | 1 | 0.99822 | -0.012316 | 0.4 | 1 | 1.1 | 0.9
2 | 1 | 0 | 0 | 0 | 0 | 1 | 0.98044 | -0.13746 | 0.4 | 1 | 1.1 | 0.9
4 | 1 | 0 | 0 | 0 | 0 | 1 | 0.97932 | -0.14542 | 0.4 | 1 | 1.1 | 0.9
5 | 1 | 0.033767 | 0.0084627 | 0 | 0 | 1 | 0.98106 | -0.13306 | 0.4 | 1 | 1.1 | 0.9
10 | 1 | 0.0094429 | 0.0023666 | 0 | 0 | 1 | 0.99677 | -0.022432 | 0.4 | 1 | 1.1 | 0.9
11 | 1 | 0.013965 | 0.0035 | 0 | 0 | 1 | 0.99997 | -0.00017772 | 0.4 | 1 | 1.1 | 0.9
18 | 1 | 0.0078177 | 0.0019593 | 0 | 0 | 1 | 0.97764 | -0.15744 | 0.4 | 1 | 1.1 | 0.9
7 | 1 | 0 | 0 | 0 | 0 | 1 | 0.98254 | -0.12254 | 0.4 | 1 | 1.1 | 0.9
30 | 1 | 0.032587 | 0.008167 | 0 | 0 | 1 | 0.98564 | -0.10052 | 0.4 | 1 | 1.1 | 0.9
9 | 1 | 0 | 0 | 0 | 0 | 1 | 0.98702 | -0.090764 | 0.4 | 1 | 1.1 | 0.9
28 | 1 | 0.028843 | 0.0072288 | 0 | 0 | 1 | 0.98843 | -0.080854 | 0.4 | 1 | 1.1 | 0.9
12 | 1 | 0.0081996 | 0.002055 | 0 | 0 | 1 | 0.99514 | -0.03379 | 0.4 | 1 | 1.1 | 0.9
29 | 3 | 0.013494 | 0.003382 | 0 | 0 | 1 | 1 | 0 | 0.4 | 1 | 1.1 | 0.9
16 | 1 | 0.0040742 | 0.0010211 | 0 | 0 | 1 | 0.97743 | -0.15893 | 0.4 | 1 | 1.1 | 0.9
13 | 1 | 0 | 0 | 0 | 0 | 1 | 0.99422 | -0.040156 | 0.4 | 1 | 1.1 | 0.9
14 | 1 | 0.005537 | 0.0013877 | 0 | 0 | 1 | 0.99302 | -0.048613 | 0.4 | 1 | 1.1 | 0.9
20 | 1 | 0.011482 | 0.0028776 | 0 | 0 | 1 | 0.98996 | -0.070082 | 0.4 | 1 | 1.1 | 0.9
21 | 1 | 0 | 0 | 0 | 0 | 1 | 0.9905 | -0.06628 | 0.4 | 1 | 1.1 | 0.9
25 | 1 | 0.0050655 | 0.0012695 | 0 | 0 | 1 | 0.99019 | -0.06846 | 0.4 | 1 | 1.1 | 0.9
22 | 1 | 0.0093128 | 0.002334 | 0 | 0 | 1 | 0.99022 | -0.068254 | 0.4 | 1 | 1.1 | 0.9
23 | 1 | 0.014296 | 0.0035828 | 0 | 0 | 1 | 0.98983 | -0.071001 | 0.4 | 1 | 1.1 | 0.9
26 | 1 | 0.011203 | 0.0028077 | 0 | 0 | 1 | 0.99291 | -0.049336 | 0.4 | 1 | 1.1 | 0.9
27 | 1 | 0.0026678 | 0.00066862 | 0 | 0 | 1 | 0.99222 | -0.054162 | 0.4 | 1 | 1.1 | 0.9
17 | 1 | 0.0050888 | 0.0012754 | 0 | 0 | 1 | 0.97741 | -0.15908 | 0.4 | 1 | 1.1 | 0.9
24 | 1 | 0.008396 | 0.0021042 | 0 | 0 | 1 | 0.9909 | -0.063435 | 0.4 | 1 | 1.1 | 0.9

## generator_data
GEN_BUS | PG | QG | QMAX | QMIN | VG | MBASE | GEN_STATUS | PMAX | PMIN
29 | 0.23557 | 0.059367 | 10 | -10 | 1 | 100 | 1 | 10 | 0

## branch_data
F_BUS | T_BUS | BR_R | BR_X | BR_B | RATE_A | RATE_B | RATE_C | TAP | SHIFT | BR_STATUS | ANGMIN | ANGMAX | P_in | Q_in | P_out | Q_out
1 | 3 | 0.58038 | 0.22322 | 5.8571e-10 | 0 | 0 | 0 | 0 | 0 | 1 | -90 | 90 | -0.0078506 | -0.0019675 | 0.007851 | 0.0019676
3 | 10 | 0.66278 | 0.25492 | 2.0066e-09 | 0 | 0 | 0 | 0 | 0 | 1 | -90 | 90 | 0.1999 | 0.05038 | -0.19962 | -0.050271
3 | 11 | 0.76737 | 0.29514 | 2.3232e-09 | 0 | 0 | 0 | 0 | 0 | 1 | -90 | 90 | -0.20775 | -0.052347 | 0.20811 | 0.052483
2 | 4 | 5.8608 | 2.2542 | 5.9146e-09 | 0 | 0 | 0 | 0 | 0 | 1 | -90 | 90 | 0.01703 | 0.004273 | -0.017011 | -0.0042663
2 | 5 | 3.243 | 1.2473 | 3.2728e-09 | 0 | 0 | 0 | 0 | 0 | 1 | -90 | 90 | -0.01703 | -0.004273 | 0.01704 | 0.0042767
4 | 18 | 8.8251 | 3.3943 | 8.9061e-09 | 0 | 0 | 0 | 0 | 0 | 1 | -90 | 90 | 0.017011 | 0.0042664 | -0.016983 | -0.0042563
5 | 7 | 2.6016 | 1.0006 | 2.6255e-09 | 0 | 0 | 0 | 0 | 0 | 1 | -90 | 90 | -0.050807 | -0.012739 | 0.050881 | 0.012768
10 | 12 | 0.77898 | 0.29961 | 2.3584e-09 | 0 | 0 | 0 | 0 | 0 | 1 | -90 | 90 | 0.19018 | 0.047905 | -0.18988 | -0.047789
11 | 29 | 0.01054 | 0.0040537 | 3.1909e-11 | 0 | 0 | 0 | 0 | 0 | 1 | -90 | 90 | -0.22207 | -0.055983 | 0.22208 | 0.055985
18 | 16 | 2.033 | 0.78192 | 2.0517e-09 | 0 | 0 | 0 | 0 | 0 | 1 | -90 | 90 | 0.0091649 | 0.002297 | -0.009163 | -0.0022965
7 | 30 | 5.4721 | 2.1046 | 5.5223e-09 | 0 | 0 | 0 | 0 | 0 | 1 | -90 | 90 | -0.050881 | -0.012768 | 0.051037 | 0.012827
30 | 9 | 1.4826 | 0.57025 | 1.4962e-09 | 0 | 0 | 0 | 0 | 0 | 1 | -90 | 90 | -0.083623 | -0.020994 | 0.083737 | 0.021038
9 | 28 | 1.5108 | 0.58108 | 1.5247e-09 | 0 | 0 | 0 | 0 | 0 | 1 | -90 | 90 | -0.083737 | -0.021038 | 0.083852 | 0.021082
28 | 23 | 1.1192 | 0.43045 | 2.2589e-09 | 0 | 0 | 0 | 0 | 0 | 1 | -90 | 90 | -0.1127 | -0.028311 | 0.11285 | 0.02837
12 | 13 | 0.45542 | 0.17516 | 1.3788e-09 | 0 | 0 | 0 | 0 | 0 | 1 | -90 | 90 | 0.18168 | 0.045734 | -0.18151 | -0.045672
16 | 17 | 0.36834 | 0.14167 | 3.7172e-10 | 0 | 0 | 0 | 0 | 0 | 1 | -90 | 90 | 0.0050889 | 0.0012754 | -0.0050888 | -0.0012754
13 | 14 | 0.60361 | 0.23216 | 1.8275e-09 | 0 | 0 | 0 | 0 | 0 | 1 | -90 | 90 | 0.18151 | 0.045672 | -0.1813 | -0.04559
14 | 26 | 0.053181 | 0.020454 | 1.6101e-10 | 0 | 0 | 0 | 0 | 0 | 1 | -90 | 90 | 0.17576 | 0.044202 | -0.17575 | -0.044195
20 | 21 | 4.2288 | 1.6265 | 4.2676e-09 | 0 | 0 | 0 | 0 | 0 | 1 | -90 | 90 | -0.011482 | -0.0028776 | 0.011488 | 0.0028795
21 | 22 | 1.7541 | 0.67466 | 1.7702e-09 | 0 | 0 | 0 | 0 | 0 | 1 | -90 | 90 | 0.014382 | 0.0036049 | -0.014378 | -0.0036035
21 | 23 | 0.47664 | 0.18332 | 1.443e-09 | 0 | 0 | 0 | 0 | 0 | 1 | -90 | 90 | 0.12723 | 0.031985 | -0.12715 | -0.031953
21 | 24 | 0.23867 | 0.091796 | 7.2258e-10 | 0 | 0 | 0 | 0 | 0 | 1 | -90 | 90 | -0.1531 | -0.038469 | 0.15316 | 0.038492
25 | 22 | 0.51874 | 0.19952 | 5.235e-10 | 0 | 0 | 0 | 0 | 0 | 1 | -90 | 90 | -0.0050655 | -0.0012695 | 0.0050656 | 0.0012695
26 | 27 | 0.37895 | 0.14575 | 1.1473e-09 | 0 | 0 | 0 | 0 | 0 | 1 | -90 | 90 | 0.16454 | 0.041388 | -0.16443 | -0.041345
27 | 24 | 0.73873 | 0.28413 | 2.2365e-09 | 0 | 0 | 0 | 0 | 0 | 1 | -90 | 90 | 0.16176 | 0.040677 | -0.16156 | -0.040597